## 规范性PCBA BOM
BOM历史修改记录报表
提交时间 | 2021-10-08 09:33:08
量产/试产 | 试产
料号 | HQ3120GW82000 | 描述 | SR3008DA_MB_Whitley_300W_0+0_V1_PCBA | 项目配置名 | SR3008DA | 工程师 | 彭妮妮(第一数据软件部) | 产品配置描述 | 双Flash主板，270W CPU heatsink，出货MT | 客户主板料号 |  | 环保属性 | Ⅱ级(欧盟环保)
版本 | E.2 | 替代项 |  | BOM名称 | SR3008DA_MB_V1_EBOM_E.2_210910_全量BOM.xls | 归档部门 | SYSTEMADMIN | 客户料号 |  | 补充环保要求 | 主板要求无卤
序号 | 料号 | 上阶BOM名称 | BOM层级 | 型号 | 物料描述 | 单耗 | 替代关系 | 位号 | 生产厂家 | 是否环保 | 湿敏属性 | 物料创建时间 | MOQ | 提前期 | ECO_NO | ECN生效时间 | 质量标准 | 临时技术封样日期 | 实际技术封样日期 | 封样属性 | 封样备注 | 工程师备注 | 环保资料 | 环保齐套 | 客户零件编码 | 客户零件名称 | 客户生产工厂物料料号 | 原产国 | 零件制造商 | 零件制造商地址 | 单位净重 | 客户料号 | 研发属性 | 最小包装(关联下单) | 最小包装(不关联下单) | 最小请购量(关联下单) | 最小请购量(不关联下单) | 生产厂家（英文） | 生产厂家（中文） | 进口商 | 湿敏等级 | 客户零件名称(中文) | 物料描述-英文 | 制造商-英文 | 湿敏属性-英文 | 下单料号 | 软件版本 | 硬件版本 | MODEL | 货运组织 | 主辅BOM定义 | 极性&1脚位置 | 器件间距(P1) | 载带宽度(W) | 条码规则1 | 条码规则2 | 条码规则3 | HW客户物料属性 | 英文描述
1 | HQ11940506009 | HQ3120GW82000 | 1 | DC3001R | (SEV)板板电池连接器 | 1 | 主料 | BAT1 | 浙江森大电子有限公司 | Ⅰ级(无卤欧盟环保) | 非湿敏器件 | 2021-06-25 | [7 empty] | 封样 | [12 empty] | 在用 | 400 | 400 | 400 | 400 |  |  |  | 无
1 | HQ11940542009 | HQ3120GW82000 | 1 | 99081-03T049 | (SEV)板板电池连接器 |  | 替代料 |  | 深圳方向 | Ⅱ级(欧盟环保) | 非湿敏器件 | 2021-08-02 | [7 empty] | 封样 | [12 empty] | 在用 | 570 | 570 | 570 | 570 | [5 empty] | (SEV)BTB battery connector |  | Non-humidity Sensitive | [5 empty] | 二供 | 0 | 0.024 m | 0.044 m
2 | HQ11110862009 | HQ3120GW82000 | 1 | AST2500A2-GP | (SEV)BMC_800MHz_AST2500A2-GP (blank) | 1 | 主料 | BU1 | ASpeed | Ⅰ级(无卤欧盟环保) | 湿敏器件 | 2021-07-08 | [7 empty] | 样品 | [12 empty] | 在用 | 840 | 840 | 840 | 840 |  |  |  | Level 3 |  | (SEV)BMC_800MHz_AST2500A2-GP (blank) | ASPEED | Humidity Sensitive | [6 empty] | 1 | 0.024 m | 0.032 m
3 | HQ11750177009 | HQ3120GW82000 | 1 | 16SVPF180M | (SEV)铝电解电容_180uF_SVPE_16 V_M(±20%)_22mΩ | 13 | 主料 | CE2,CE3,CE5,CE6,CE7,CE8,CE9,CE14,CE15,CE16,CE106,CE107,CE108 | Panasonic(松下) | Ⅰ级(无卤欧盟环保) | 湿敏器件 | 2021-08-19 | [7 empty] | 样品 | [12 empty] | 通用 | 2000 | 0 | 2000 | 0 |  |  |  | Level 3
3 | HQ117D0001009 | HQ3120GW82000 | 1 | 160AV5K181M0606VL10 | (SEV)铝电解电容_180uF_SMD_16 V_+/-20%_10 mohm_-55 to 105 |  | 替代料 |  | 钰邦 | Ⅰ级(无卤欧盟环保) | 湿敏器件 | 2021-08-19 | [7 empty] | 样品 | [12 empty] | 通用 | 1200 | 1200 | 1200 | 1200 |  |  |  | Level 1 |  | (SEV)Aluminum Electrolytic Capacitor_180uF_SMD_16 V_+/-20%_10 mohm_-55 to 105 | APAQ | Humidity Sensitive | [5 empty] | 二供 | 2 | 0.0021 m | 0.0073 m |  |  |  |  | Aluminum solid electrolytic capacitor
4 | HQ11750221009 | HQ3120GW82000 | 1 | 160AV5K101M0606C | (SEV)铝电解电容_100uF_16 V_M(±20%)_24_160AV5K101M0606C_钰邦 | 20 | 主料 | CE104,PCE1,PCE2,PCE3,PCE24,PCE25,PCE26,PCE27,PCE28,PCE61,PCE89,PCE90,PCE94,PCE95,PCE97,PCE99,PCE100,PCE101,PCE102,PCE103 | 钰邦 | Ⅰ级(无卤欧盟环保) | 湿敏器件 | 2021-08-19 | [7 empty] | 样品 | [12 empty] | 通用 | 1200 | 1200 | 1200 | 1200 |  |  |  | LEVEL 1 |  |  | APAQ | [14 empty] | 100uF铝电解电容
4 | HQ117D0023009 | HQ3120GW82000 | 1 | 16SVPC100M | (SEV)聚合物铝电容_100uF_16 V_±20%_0.024Ωmax_–55 ℃～+105 ℃_2.49A |  | 替代料 |  | Panasonic (松下) | Ⅰ级(无卤欧盟环保) | 非湿敏器件 | 2021-08-19 | [7 empty] | 样品 | [12 empty] | 通用 | 1000 | 1000 | 1000 | 1000 | [6 empty] | Panasonic | [6 empty] | 二供
5 | HQ117D0022009 | HQ3120GW82000 | 1 | EEFCX0J101R | (SEV)聚合物铝电容_100uF_7343_6.3 V_±20%_0.015ohm_–55 ℃～+105 ℃_5.1A | 11 | 主料 | CE105,PCE50,PCE51,PCE62,PCE63,PCE68,PCE77,PCE79,PCE80,PCE82,PCE85 | Panasonic (松下) | Ⅰ级(无卤欧盟环保) | 湿敏器件 | 2021-08-19 | [7 empty] | 样品 | [11 empty] | 08110002 | 通用 | 3500 | 3500 | 3500 | 3500 |  |  |  | Level 3 |  |  | Panasonic
5 | HQ117D0046009 | HQ3120GW82000 | 1 | MPL107M0JG19TRX0 | (SEV)铝电解电容_100μF_6.3 V_±20％_15mΩ_-40℃～＋105℃ |  | 替代料 |  | 万裕 | Ⅰ级(无卤欧盟环保) | 湿敏器件 | 2021-08-23 | [7 empty] | 样品 | [12 empty] | 在用 | 3500 | 3500 | 3500 | 3500 |  |  |  | Level 2 |  | (SEV)Aluminum Electrolytic Capacitor_100μF_6.3 V_±20％_15mΩ_-40℃～＋105℃ |  | Moisture sentivity components | [5 empty] | 二供
6 | HQV1002572PCB | HQ3120GW82000 | 1 | SR3008_SMT1 虚拟SOCKET组合 | (SEV)SR3008_PCB_MB_SMT_虚拟SOCKET组合_Foxconn_Group | 1 | 主料 | SMT_CPUSOCKET | HQ 通讯 | Ⅱ级(欧盟环保) |  | 2020-12-16 | [7 empty] | 样品 | [12 empty] | 在用
1 | HQ119B0032009 | HQV1002572PCB | 2 | PE41897-01NK6-1H | (SEV)CPU SOCKET_LGA-2097P | 2 | 主料 | CPU0_L,CPU1_L | Foxconn | Ⅰ级(无卤欧盟环保) | 非湿敏器件 | 2021-06-15 | [6 empty] | 2021/01/27 | 封样 | [12 empty] | 在用 | 96 | 96 | 96 | 96 | [6 empty] | FIT | [14 empty] | SOCKET P4 LEFT(B)
2 | HQ119B0033009 | HQV1002572PCB | 2 | PE41897-01NK5-1H | (SEV)CPU SOCKET_LGA-2092P | 2 | 主料 | CPU0_R,CPU1_R | Foxconn | Ⅰ级(无卤欧盟环保) | 非湿敏器件 | 2021-06-15 | [6 empty] | 2021/01/27 | 封样 | [12 empty] | 在用 | 96 | 96 | 96 | 96 | [6 empty] | FIT | [14 empty] | SOCKET P4 Right(A)
6 | HQV1002571PCB | HQ3120GW82000 | 1 | SR3008_SMT2 虚拟SOCKET组合 | (SEV)SR3008_PCB_MB_SMT_虚拟SOCKET组合_LOTES_Group |  | 替代料 |  | HQ 通讯 | Ⅱ级(欧盟环保) |  | 2020-12-16 | [7 empty] | 样品 | [12 empty] | 在用 | [17 empty] | 二供
1 | HQ119B0035009 | HQV1002571PCB | 2 | AZIFS032-P001C31 | (SEV)CPU Socket_LGA-2097P | 2 | 主料 | CPU0_L,CPU1_L | LOTES(得意) | Ⅰ级(无卤欧盟环保) | 非湿敏器件 | 2021-06-15 | [6 empty] | 2021/09/23 | 样品 | [12 empty] | 在用 | 480 | 480 | 4800 | 4800 | [5 empty] | (SEV)CPU SOCKET_LGA-2097P | LOTES | None-Moisture sentivity components | [6 empty] | 0 | 0.05 m | 0.135 m |  |  |  |  | Socket P4 Left
2 | HQ119B0034009 | HQV1002571PCB | 2 | AZIFS031-P001C31 | (SEV)CPU Socket_LGA-2092P | 2 | 主料 | CPU0_R,CPU1_R | LOTES(得意) | Ⅰ级(无卤欧盟环保) | 非湿敏器件 | 2021-06-15 | [6 empty] | 2021/09/23 | 样品 | [12 empty] | 在用 | 480 | 480 | 4800 | 4800 | [5 empty] | (SEV)CPU SOCKET_LGA-2092P | LOTES | None-Moisture sentivity components | [6 empty] | 0 | 0.05 m | 0.135 m |  |  |  |  | Socket P4 Right
40 | HQ117D0026009 | HQ3120GW82000 | 1 | EEFSX0E471ER | (SEV)聚合物铝电容_470uF_7343_2.5 V_±20%_9mohm_-55°C to 105°C | 64 | 主料 | C4590,C4591,C4592,C4593,C4594,C4595,C4596,C4597,PC340,PC342,PC344,PC434,PC437,PC438,PC875,PC876,PC877,PC969,PC972,PC973,PCE4,PCE5,PCE6,PCE7,PCE8,PCE9,PCE10,PCE11,PCE12,PCE13,PCE14,PCE15,PCE17,PCE18,PCE20,PCE21,PCE22,PCE23,PCE29,PCE30,PCE31,PCE32,PCE33,PCE34,PCE35,PCE36,PCE37,PCE38,PCE39,PCE40,PCE42,PCE43,PCE45,PCE46,PCE47,PCE48,PCE65,PCE66,PCE67,PCE71,PCE72,PCE73,PCE106,PCE107 | Panasonic (松下) | Ⅰ级(无卤欧盟环保) | 湿敏器件 | 2021-08-19 | [7 empty] | 样品 | [12 empty] | 通用 | 3500 | 3500 | 3500 | 3500 |  |  |  | Level 3 |  |  | Panasonic
40 | HQ117D0057009 | HQ3120GW82000 | 1 | MPL477M0EG19TRA0 | (SEV)聚合物铝电容_470uF_2.5 V_±20％_4.5m ohm_-40℃～＋105℃ |  | 替代料 |  | 万裕 | Ⅰ级(无卤欧盟环保) | 湿敏器件 | 2021-08-19 | [7 empty] | 样品 | [12 empty] | 通用 | 3500 | 3500 | 3500 | 3500 |  |  |  | Level 2 |  | (SEV)Polymer Aluminum Capacitor_470uF_2.5 V_±20％_4.5m ohm_-40℃～＋105℃ |  | Moisture sentivity components | [5 empty] | 二供
46 | HQ11510568009 | HQ3120GW82000 | 1 | LRCSRV05-04T1G | (SEV)TVS_4路_双向_5 V_2 pf | 18 | 主料 | DN1,DN2,DN3,DN6,DN7,DN12,DN14,DN15,DN16,DN17,DN18,DN19,DN20,DN21,U68,U69,U70,U1019 | LRC(乐山无线电) | Ⅰ级(无卤欧盟环保) | 非湿敏器件 | 2021-02-25 | [7 empty] | 样品 | [12 empty] | 通用 | 3000 | 3000 | 3000 | 3000 |  |  |  | 无 |  | (SEV)TVS_4-Channel_Bidirectional_5 V_2 pf | LRC | None-Moisture sentivity components
46 | HQ11510635009 | HQ3120GW82000 | 1 | SRV05-4.TCT | (SEV)TVS_4路_双向_6 V_3 pf_SRV05-4.TCT_SEMTECH |  | 替代料 |  | Semtech | Ⅰ级(无卤欧盟环保) | 湿敏器件 | 2020-06-05 | [7 empty] | 样品 | [12 empty] | 限用 | 3000 | 3000 | 3000 | 3000 |  |  |  | Level 1 |  | (SEV)TVS_4-Channel_Bidirectional_6 V_3 pf_SRV05-4.TCT_SEMTECH | Semtech | Moisture sentivity components | [5 empty] | 二供
47 | HQ11200573009 | HQ3120GW82000 | 1 | LMBR130FT1G | (SEV)肖特基二极管_1000 mA_LMBR130FT1G_LRC | 2 | 主料 | D3,D17 | LRC(乐山无线电) | Ⅰ级(无卤欧盟环保) | 湿敏器件 | 2021-08-11 | [7 empty] | 样品 | [12 empty] | 通用 | 3000 | 3000 | 3000 | 3000 |  |  |  | Level 1 |  | (SEV)Schottky Diode_1000 mA_LMBR130FT1G_LRC | LRC | Moisture sentivity components
47 | HQ11200875009 | HQ3120GW82000 | 1 | B1040W | (SEV)肖特基二极管_1000 mA |  | 替代料 |  | 江苏长晶 | Ⅰ级(无卤欧盟环保) | 湿敏器件 | 2021-07-27 | [7 empty] | 样品 | [12 empty] | 通用 | 3000 | 3000 | 3000 | 3000 |  |  |  | Level 1 |  | (SEV)Schottky Diode_1000 mA | [7 empty] | 二供 | 6 | 0.004 m | 0.008 m
48 | HQ11510489009 | HQ3120GW82000 | 1 | SMAJ13CA | (SEV)TVS_1路_双向_13 V_500 pf_SMAJ13CA_LITTELFUSE | 8 | 主料 | D18,D19,D22,D23,PD4,PD6,PD8,PD10 | Littelfuse(力特） | Ⅰ级(无卤欧盟环保) | 湿敏器件 | 2021-02-25 | [7 empty] | 样品 | [11 empty] | 15040290 | 通用 | 5000 | 5000 | 5000 | 5000 |  |  |  | Level 1
48 | HQ11510511009 | HQ3120GW82000 | 1 | SMAJ13CA | (SEV)TVS_1路_双向_13 V_500 pf_SMAJ13CA_LRC |  | 替代料 |  | LRC(乐山无线电) | Ⅰ级(无卤欧盟环保) | 湿敏器件 | 2021-02-25 | [7 empty] | 样品 | [12 empty] | 通用 | 7500 | 7500 | 7500 | 7500 |  |  |  | Level 1 |  |  | LRC | [6 empty] | 二供
49 | HQ11200508009 | HQ3120GW82000 | 1 | LBAT54CLT1G | (SEV)肖特基二极管_200 mA_SOT-23 | 2 | 主料 | D28,D55 | LRC(乐山无线电) | Ⅰ级(无卤欧盟环保) | 湿敏器件 | 2021-07-27 | [7 empty] | 样品 | [12 empty] | 在用 | 3000 | 3000 | 3000 | 3000 |  |  |  | Level 1 |  |  | LRC
49 | HQ11200512009 | HQ3120GW82000 | 1 | BAT54C | (SEV)肖特基二极管_200 mA_Nexperia |  | 替代料 |  | Nexperia（安世） | Ⅰ级(无卤欧盟环保) | 湿敏器件 | 2021-07-27 | [7 empty] | 样品 | [12 empty] | 限用 | 3000 | 3000 | 3000 | 3000 |  |  |  | Level 1 |  |  | Nexperia | [6 empty] | 二供 | [7 empty] | Schottky barrier diodes
50 | HQ11200432009 | HQ3120GW82000 | 1 | BAT54AW | (SEV)肖特基二极管_200 mA_SOT323_BAT54AW_NXP | 2 | 主料 | D58,D59 | NXP(恩智浦) | Ⅰ级(无卤欧盟环保) | 湿敏器件 | 2021-07-27 | [7 empty] | 样品 | [12 empty] | 限用 | 3000 | 3000 | 3000 | 3000 |  |  |  | Level 1 |  | (SEV)Schottky Diode_200 mA_SOT323_BAT54AW_NXP | NXP | Moisture sentivity components | [6 empty] | 4 | 0.0013 m | 0.008 m
50 | HQ11200474000 | HQ3120GW82000 | 1 | LBAT54AWT1G | 肖特基二极管_200 mA_SOT-323_LBAT54AWT1G_LRC |  | 替代料 |  | LRC(乐山无线电) | Ⅰ级(无卤欧盟环保) | 湿敏器件 | 2021-07-27 | [7 empty] | 样品 | [12 empty] | 在用 | 3000 | 3000 | 3000 | 3000 |  |  |  | Level 1 |  | Schottky Diode_200 mA_SOT-323_LBAT54AWT1G_LRC | LRC | Moisture sentivity components | [5 empty] | 二供
51 | HQ11510420009 | HQ3120GW82000 | 1 | LGSOT12CLT1G | (SEV)TVS_2路_单向_12 V_90 pf | 2 | 主料 | D68,D71 | LRC(乐山无线电) | Ⅰ级(无卤欧盟环保) | 湿敏器件 | 2021-02-25 | [7 empty] | 样品 | [12 empty] | 限用 | 3000 | 3000 | 3000 | 3000 |  |  |  | Level 1 |  | (SEV)TVS_2-Channel_Unidirectional_12 V_90 pf | LRC | Moisture sentivity components | [6 empty] | 3 | 0.004 m | 0.024 m
51 | HQ11510491009 | HQ3120GW82000 | 1 | ESDA14V2L | (SEV)TVS_2路_单向_15.8 V_90 pf |  | 替代料 |  | ST(意法半导体) | Ⅰ级(无卤欧盟环保) | 湿敏器件 | 2019-10-14 | [7 empty] | 样品 | [11 empty] | 15040135 | 限用 | 3000 | 3000 | 3000 | 3000 |  |  |  | Level 1 |  |  | ST | [6 empty] | 二供
52 | HQ11540385000 | HQ3120GW82000 | 1 | BLM18PG121SN1D | 0603磁珠_120 欧姆@100MHz_0603 | 13 | 主料 | FB1,FB33,L2,L3,L4,L5,L24,L25,L26,L27,L28,L29,L30 | MURATA(村田) | Ⅰ级(无卤欧盟环保) | 湿敏器件 | 2021-07-30 | [7 empty] | 样品 | [12 empty] | 通用 | 4000 |  | 4000 |  |  |  |  | Level 1 |  | 0603 Bead_120 欧姆@100MHz_0603 | MURATA | Moisture sentivity components
52 | HQ11540384000 | HQ3120GW82000 | 1 | PZ1608U121-2R0TF | 0603磁珠_120 欧姆@100MHz_0603 |  | 替代料 |  | Sunlord(顺络电子) | Ⅰ级(无卤欧盟环保) | 湿敏器件 | 2021-07-30 | [7 empty] | 样品 | [12 empty] | 通用 | 4000 |  | 4000 |  |  |  |  | Level 1 |  | 0603 Bead_120 欧姆@100MHz_0603 | Sunlord | Moisture sentivity components | [5 empty] | 二供
53 | HQ11540554009 | HQ3120GW82000 | 1 | UPZ1608U331-1R7TF | (SEV)0603磁珠_330 欧姆@100MHz | 4 | 主料 | FB6,FB7,FB34,FB35 | Sunlord(顺络电子) | Ⅰ级(无卤欧盟环保) | 湿敏器件 | 2021-07-30 | [7 empty] | 样品 | [12 empty] | 限用 | 4000 | 4000 | 4000 | 4000 |  |  |  | Level 1 |  | (SEV)0603 Bead_330 欧姆@100MHz | Sunlord | Moisture sentivity components
53 | HQ11540304009 | HQ3120GW82000 | 1 | BLM18KG331SN1D | (SEV)0603磁珠_330 欧姆@100MHz |  | 替代料 |  | MURATA(村田) | Ⅰ级(无卤欧盟环保) | 湿敏器件 | 2021-07-30 | [7 empty] | 样品 | [12 empty] | 限用 | 4000 | 0 | 4000 | 0 |  |  |  | Level 1 |  | (SEV)0603 Bead_330 欧姆@100MHz | MURATA | Moisture sentivity components | [5 empty] | 二供
54 | HQ11540305009 | HQ3120GW82000 | 1 | PZ2012U700-3R0TF | (SEV)磁珠_70 欧姆@100MHz | 3 | 主料 | FB10,FB11,L1 | Sunlord(顺络电子) | Ⅰ级(无卤欧盟环保) | 湿敏器件 | 2021-07-30 | [7 empty] | 样品 | [12 empty] | 限用 | 4000 | 4000 | 4000 | 4000 |  |  |  | Level 1 |  |  | Sunlord
54 | HQ11540547009 | HQ3120GW82000 | 1 | MHC2012S700QBP | (SEV)0805磁珠_70 欧姆@100MHz |  | 替代料 |  | 佳邦 | Ⅰ级(无卤欧盟环保) | 湿敏器件 | 2021-07-30 | [7 empty] | 样品 | [12 empty] | 通用 | 4000 | 4000 | 4000 | 4000 |  |  |  | Level 1 |  | (SEV)0805 Bead_70 欧姆@100MHz | INPAQ | Moisture sentivity components | [5 empty] | 二供
55 | HQ11540510009 | HQ3120GW82000 | 1 | HPZ1608U601-R50TF | (SEV)0603磁珠_600 欧姆@100MHz | 7 | 主料 | FB25,FB26,FB30,FB31,FB32,L31,L32 | Sunlord(顺络电子) | Ⅰ级(无卤欧盟环保) | 湿敏器件 | 2021-07-30 | [7 empty] | 样品 | [12 empty] | 通用 | 4000 | 4000 | 4000 | 4000 |  |  |  | Level 1 |  | (SEV)0603 Bead_600 欧姆@100MHz | Sunlord | Moisture sentivity components
55 | HQ11540310009 | HQ3120GW82000 | 1 | BLM18EG601SN1D | (SEV)0603磁珠_600 欧姆@100MHz |  | 替代料 |  | MURATA(村田) | Ⅰ级(无卤欧盟环保) | 湿敏器件 | 2021-07-30 | [7 empty] | 样品 | [12 empty] | 在用 | 4000 | 4000 | 4000 | 0 |  |  |  | Level 1 |  | (SEV)0603 Bead_600 欧姆@100MHz | MURATA | Moisture sentivity components | [5 empty] | 二供
56 | HQ11540402009 | HQ3120GW82000 | 1 | PZ2012D221-2R0TFR01 | (SEV)磁珠_220 欧姆@100MHz | 6 | 主料 | FB27,FB28,FB29,LB25,LB6201,LB6202 | Sunlord(顺络电子) | Ⅰ级(无卤欧盟环保) | 湿敏器件 | 2021-07-30 | [7 empty] | 样品 | [12 empty] | 限用 | 4000 | 4000 | 4000 | 4000 |  |  |  | Level 1 |  |  | Sunlord
56 | HQ11540418009 | HQ3120GW82000 | 1 | BLM21PG221SN1D | (SEV)磁珠_220 欧姆@100MHz_BLM21PG221SN1D_MURATA |  | 替代料 |  | MURATA(村田) | Ⅰ级(无卤欧盟环保) | 湿敏器件 | 2021-07-30 | [7 empty] | 样品 | [12 empty] | 限用 | 4000 | 4000 | 4000 | 4000 |  |  |  | LEVEL 1 |  |  | MURATA | [6 empty] | 二供
57 | HQ12210003009 | HQ3120GW82000 | 1 | LP-NSM110/8 | (SEV)贴片自恢复式保险丝_40 A_8 V | 2 | 主料 | F1,F2 | 维安 | Ⅰ级(无卤欧盟环保) | 湿敏器件 | 2021-08-19 | [7 empty] | 样品 | [12 empty] | 限用 | 3500 | 3500 | 3500 | 3500 |  |  |  | Level 1 |  | (SEV)SMT Self-restoring Fuse_40 A_8 V | Wayon
57 | HQ12210026009 | HQ3120GW82000 | 1 | VFSMD110-1206 | (SEV)贴片自恢复式保险丝_2 A_60 V_VFSMD110-1206 |  | 替代料 |  | 威可特 | Ⅰ级(无卤欧盟环保) | 湿敏器件 | 2021-08-19 | [7 empty] | 样品 | [12 empty] | 在用 | 5000 | 5000 | 5000 | 5000 |  |  |  | Level 1 |  | (SEV)SMT Self-restoring Fuse_2 A_60 V_VFSMD110-1206 |  | Humidity Sensitive | [5 empty] | 二供
58 | HQ12200035009 | HQ3120GW82000 | 1 | 2410WLF2000A072V | (SEV)贴片电流保险丝_20 A_72 V_2.3 毫欧 | 1 | 主料 | F2242 | 维安 | Ⅰ级(无卤欧盟环保) | 湿敏器件 | 2021-08-19 | [7 empty] | 样品 | [12 empty] | 在用 | 1000 | 1000 | 1000 | 1000 |  |  |  | Level 1 |  | (SEV)SMT Current Fuse_20 A_72 V_2.3 毫欧 | Wayon | Moisture sentivity components
58 | HQ12200040009 | HQ3120GW82000 | 1 | VF453020 | (SEV)贴片电流保险丝_20 A_86 V_2.5 毫欧 |  | 替代料 |  | 威可特 | Ⅰ级(无卤欧盟环保) | 湿敏器件 | 2021-08-19 | [7 empty] | 样品 | [12 empty] | 在用 | 1000 | 1000 | 1000 | 1000 |  |  |  | Level 1 |  | (SEV)SMT Current Fuse_20 A_86 V_2.5 毫欧 |  | Moisture sentivity components | [5 empty] | 二供
61 | HQV1003771PCB | HQ3120GW82000 | 1 | SR3008_SMT 虚拟DIMM组合1 | (SEV)SR3008_PCB_MB_SMT_虚拟DIMM组合_Foxconn_Group | 1 | 主料 | SMT_DIMM | HQ 通讯 | Ⅱ级(欧盟环保) |  | 2021-08-27 | [7 empty] | 样品 | [12 empty] | 在用
1 | HQ11910909009 | HQV1003771PCB | 2 | AH58893-T2L10-2F | (SEV)板板连接器_288 pin_0.85 mm_21.3 mm_插头(公头)_不支持大电流_Foxconn | 16 | 主料 | J1,J3,J5,J7,J9,J11,J13,J15,J17,J19,J21,J23,J25,J27,J29,J31 | Foxconn | Ⅱ级(欧盟环保) | 非湿敏器件 | 2021-06-15 | [6 empty] | 2021/09/23 | 封样 | [12 empty] | 在用 | 392 | 392 | 784 | 784 | [5 empty] | (SEV)BTB Connector_288 pin_0.85 mm_21.3 mm_Plug_Without Large Current_Foxconn | FIT | None-Moisture sentivity components | [6 empty] | 0 | 0.00085 m | 0.31 m
2 | HQ11910612009 | HQV1003771PCB | 2 | AH58893-T2B20-2F | (SEV)板板连接器_288 pin_0.85 mm_20.95 mm_插座（母头）_不支持大电流_DDR4,288Pin,SMT_AH58893-T2B20-2F_Foxconn | 16 | 主料 | J2,J4,J6,J8,J10,J12,J14,J16,J18,J20,J22,J24,J26,J28,J30,J32 | Foxconn | Ⅱ级(欧盟环保) | 湿敏器件 | 2021-07-12 | [6 empty] | 2021/09/23 | 封样 | [11 empty] | 14140332 | 在用 | 392 | 392 | 3920 | 3920 |  |  |  | Level 2 |  | (SEV)BTB Connector_288 pin_0.85 mm_20.95 mm_Socket_Without Large Current_DDR4,288Pin,SMT_AH58893-T2B20-2F_Foxconn | FIT | [7 empty] | 0 | 0.0098 m | 0.15 m
61 | HQV1003772PCB | HQ3120GW82000 | 1 | SR3008_SMT 虚拟DIMM组合2 | (SEV)SR3008_PCB_MB_SMT_虚拟DIMM组合_Lotes_Group |  | 替代料 |  | HQ 通讯 | Ⅱ级(欧盟环保) |  | 2021-08-27 | [7 empty] | 样品 | [12 empty] | 在用 | [17 empty] | 二供
1 | HQ11910820009 | HQV1003772PCB | 2 | ADDR0426-P034C31 | (SEV)板板连接器_288 pin_0.85 mm_21.3 mm_插座（母头）_不支持大电流 | 16 | 主料 | J1,J3,J5,J7,J9,J11,J13,J15,J17,J19,J21,J23,J25,J27,J29,J31 | LOTES(得意) | Ⅰ级(无卤欧盟环保) | 非湿敏器件 | 2021-06-23 | [6 empty] | 2021/09/16 | 封样 | [12 empty] | 在用 | 560 | 560 | 1120 | 1120 | [5 empty] | (SEV)BTB Connector_288 pin_0.85 mm_21.3 mm_Socket_Without Large Current | LOTES | None-Moisture sentivity components | [6 empty] | 3 | 0.00085 m | 0.135 m
2 | HQ11910711009 | HQV1003772PCB | 2 | ADDR0426-P014C31 | (SEV)板板连接器_288 pin_0.85 mm_21.3 mm_插座（母头）_不支持大电流_288P DDR4 SMT CONN | 16 | 主料 | J2,J4,J6,J8,J10,J12,J14,J16,J18,J20,J22,J24,J26,J28,J30,J32 | LOTES(得意) | Ⅰ级(无卤欧盟环保) | 非湿敏器件 | 2021-06-15 | [6 empty] | 2021/09/16 | 封样 | [12 empty] | 在用 | 560 | 560 | 560 | 560 | [5 empty] | (SEV)BTB Connector_288 pin_0.85 mm_21.3 mm_Socket_Without Large Current_288P DDR4 SMT CONN | LOTES | None-Moisture sentivity components
61 | HQV1003800PCB | HQ3120GW82000 | 1 | SR3008_SMT虚拟DIMM组合3 | (SEV)SR3008_PCB_MB_SMT_虚拟DIMM组合_HUANGZE_Group |  | 替代料 |  | HQ 通讯 | Ⅱ级(欧盟环保) |  | 2021-08-27 | [7 empty] | 样品 | [12 empty] | 在用 | [17 empty] | 三供
1 | HQ11911106009 | HQV1003800PCB | 2 | D4L3C-1CB30-B1B6 | (SEV)板板连接器_288 pin_0.85 mm_21.3 mm_插座（母头）_不支持大电流 | 16 | 主料 | J1,J3,J5,J7,J9,J11,J13,J15,J17,J19,J21,J23,J25,J27,J29,J31 | 皇泽 | Ⅰ级(无卤欧盟环保) | 非湿敏器件 | 2021-06-15 | [6 empty] | 2021/09/23 | 封样 | [12 empty] | 在用 | 560 | 560 | 5600 | 5600 | [5 empty] | (SEV)BTB Connector_288 pin_0.85 mm_21.3 mm_Socket_Without Large Current | LINKTEK | [7 empty] | 3 | 0.0098 m | 0.31 m
2 | HQ11911004009 | HQV1003800PCB | 2 | D4L3C-1AA30-B1B6 | (SEV)板板连接器_288 pin_0.85 mm_21.25 mm_插座（母头）_不支持大电流_DDR4 DIMM D4L3C-1AA30-B1B6 _Argosy | 16 | 主料 | J2,J4,J6,J8,J10,J12,J14,J16,J18,J20,J22,J24,J26,J28,J30,J32 | 皇泽 | Ⅰ级(无卤欧盟环保) | 非湿敏器件 | 2021-06-15 | [6 empty] | 2021/09/23 | 封样 | [12 empty] | 在用 | 500 | 500 | 2000 | 2000 | [5 empty] | (SEV)BTB Connector_288 pin_0.85 mm_21.25 mm_Socket_Without Large Current_DDR4 DIMM D4L3C-1AA30-B1B6 _Argosy | LINKTEK | Non-humidity Sensitive | [6 empty] | 3 | 0.0098 m | 0.15 m |  |  |  |  | DDR4 288PIN SMT TYPE CONNECTOR
63 | HQ119D0103009 | HQ3120GW82000 | 1 | 11007W00-2X20P-5GE-HF-R | (SEV)Pin header_40 pin_非湿敏器件 | 1 | 主料 | J53 | 胜蓝 | Ⅰ级(无卤欧盟环保) | 非湿敏器件 | 2021-06-15 | [7 empty] | 封样 | [12 empty] | 在用 | 1000 | 1000 | 1000 | 1000 | [5 empty] | (SEV)Pin Header_40 pin_None-Moisture sentivity components | JCTC | None-Moisture sentivity components | [6 empty] | 3 | 0.001 m | 0.044 m
64 | HQ11910608000 | HQ3120GW82000 | 1 | PGZBA6-9300-004-1H | 板板连接器_168 pin_0.6 mm_9 mm_插座（母头）_不支持大电流_Gen Z Straddle Mount Connector，4C+ | 1 | 主料 | J68 | 东莞立讯 | Ⅰ级(无卤欧盟环保) | 非湿敏器件 | 2021-06-15 | [7 empty] | 封样 | [11 empty] | 14140314 | 在用 | 630 | 630 | 6300 | 6300 | [5 empty] | BTB Connector_168 pin_0.6 mm_9 mm_Socket_Without Large Current_Gen Z Straddle Mount Connector，4C+ |  | None-Moisture sentivity components | [6 empty] | 4 | 0.0006 m | 0.024 m
64 | HQ11910650009 | HQ3120GW82000 | 1 | AGNZ0048-P003C31 | (SEV)板板连接器_168 pin_0.6 mm_9 mm_插座（母头）_不支持大电流_Gen-Z 4C+_Plate type(1.93mm)_AGNZ0048-P003C31_Lotes |  | 替代料 |  | LOTES(得意) | Ⅰ级(无卤欧盟环保) | 非湿敏器件 | 2021-06-25 | [7 empty] | 封样 | [12 empty] | 在用 | 600 | 600 | 6000 | 6000 | [5 empty] | (SEV)BTB Connector_168 pin_0.6 mm_9 mm_Socket_Without Large Current_Gen-Z 4C+_Plate type(1.93mm)_AGNZ0048-P003C31_Lotes | LOTES | None-Moisture sentivity components | [5 empty] | 二供 | 3 | 0.0006 m | 0.372 m
64 | HQ11911108009 |  |  | PGZBA6-9301-005-1H | (SEV)板板连接器_168 pin_0.6 mm_9 mm_插座（母头）_不支持大电流_Gen Z Straddle Mount Connector，4C+_PGZBA6-9301-005-1H_LUXSHARE |  | 替代料 |  | 东莞立讯 |  |  |  | 增加三供 | [37 empty] | 三供
65 | HQ11960746009 | HQ3120GW82000 | 1 | WQ21801-B2180-7F | (SEV)SMD card_2 mm_PUSH-PUSH_板上_支持热插拔_防馈pin_一体式 | 1 | 主料 | J79 | Foxconn | Ⅱ级(欧盟环保) | 非湿敏器件 | 2021-06-15 | [7 empty] | 封样 | [12 empty] | 在用 | 1000 | 1000 | 1000 | 1000 | [5 empty] | (SEV)SMD card_2 mm_Push-Push_Above board_Hot plug_Feedback-proof Pin_Integrated | FIT | None-Moisture sentivity components | [6 empty] | 0 | 0.0011 m | 0.024 m
65 | HQ11960738009 | HQ3120GW82000 | 1 | TF-SH-026 | (SEV)SMD card_2 mm_PUSH-PUSH_板上_支持热插拔_防馈pin_一体式_TF-SH-026 |  | 替代料 |  | 胜蓝 | Ⅰ级(无卤欧盟环保) | 非湿敏器件 | 2021-06-15 | [7 empty] | 样品 | [12 empty] | 在用 | 1000 | 1000 | 10000 | 10000 | [5 empty] | (SEV)SMD card_2 mm_Push-Push_Above board_Hot plug_Feedback-proof Pin_Integrated_TF-SH-026 | JCTC | None-Moisture sentivity components | [5 empty] | 二供 | 0 | 0.0011 m | 0.024 m
66 | HQ119D0061009 | HQ3120GW82000 | 1 | FM-254W00-2X5P-S0AB77 | (SEV)Pin header_10 pin_非湿敏器件 | 1 | 主料 | J82 | 胜蓝 | Ⅰ级(无卤欧盟环保) | 非湿敏器件 | 2021-06-15 | [7 empty] | 封样 | [12 empty] | 在用 | 300 | 300 | 6000 | 6000 | [5 empty] | (SEV)Pin Header_10 pin_None-Moisture sentivity components | JCTC | None-Moisture sentivity components | [6 empty] | 3 | 0.004 m | 0.016 m
66 | HQ119D0009009 | HQ3120GW82000 | 1 | HS1105V-RN | (SEV)Pin header_10 pin_非湿敏器件 |  | 替代料 |  | Foxconn | Ⅰ级(无卤欧盟环保) | 非湿敏器件 | 2021-06-15 | [7 empty] | 封样 | [12 empty] | 在用 | 2240 | 2240 | 6720 | 6720 | [5 empty] | (SEV)Pin Header_10 pin_None-Moisture sentivity components | FIT | None-Moisture sentivity components | [5 empty] | 二供 | 0 | 0.00254 m | 0.032 m
67 | HQ11910550000 | HQ3120GW82000 | 1 | QSH-030-01-L-D-A-K-TR | 板板连接器_60 pin_0.5 mm_3.05 mm_插座（母头）_支持大电流 | 1 | 主料 | J94 | SAMTEC | Ⅰ级(无卤欧盟环保) | 非湿敏器件 | 2021-06-15 | [7 empty] | 封样 | [12 empty] | 在用 | 125 | 125 | 125 | 125 | [6 empty] | Samtec
69 | HQ11910606009 | HQ3120GW82000 | 1 | PGZBB8-5300-000-1H | (SEV)板板连接器_280 pin_0.6 mm_9.25 mm_插座（母头）_不支持大电流_8C Gen Z Vertical Unshielded conn | 2 | 主料 | J145,J179 | 东莞立讯 | Ⅰ级(无卤欧盟环保) | 非湿敏器件 | 2021-06-15 | [7 empty] | 封样 | [11 empty] | 14140318 | 在用 | 5800 | 5800 | 5800 | 5800 | [5 empty] | (SEV)BTB Connector_280 pin_0.6 mm_9.25 mm_Socket_Without Large Current_8C Gen Z Vertical Unshielded conn |  | None-Moisture sentivity components | [6 empty] | 1 | 0.0142 m | 0.12 m
69 | HQ11910651009 | HQ3120GW82000 | 1 | AGNZ0074-P003C | (SEV)板板连接器_280 pin_0.6 mm_9.25 mm_插座（母头）_不支持大电流_GEN-Z 8C VERT Receptacle_AGNZ0074-P003C_LOTES |  | 替代料 |  | LOTES(得意) | Ⅰ级(无卤欧盟环保) | 非湿敏器件 | 2021-06-15 | [7 empty] | 封样 | [12 empty] | 在用 | 570 | 570 | 5700 | 5700 | [5 empty] | (SEV)BTB Connector_280 pin_0.6 mm_9.25 mm_Socket_Without Large Current_GEN-Z 8C VERT Receptacle_AGNZ0074-P003C_LOTES | LOTES | None-Moisture sentivity components | [5 empty] | 二供 | 4 | 0.0092 m | 0.136 m
69 | HQ11911125009 | HQ3120GW82000 | 1 | PGZBB8-5300-705-1H | (SEV)板板连接器_280 pin_0.6 mm_6.15 mm_插座（母头）_不支持大电流_Gen Z 8C |  | 替代料 |  | 东莞立讯 | Ⅰ级(无卤欧盟环保) | 非湿敏器件 | 2021-06-15 | [7 empty] | 封样 | [12 empty] | 在用 | 400 | 400 | 4000 | 4000 | [5 empty] | (SEV)BTB Connector_280 pin_0.6 mm_6.15 mm_Socket_Without Large Current_Gen Z 8C | [7 empty] | 三供 | 4 | 0.001 m | 0.001 m
70 | HQ119G0202009 | HQ3120GW82000 | 1 | LDL2743-24L53-9H | (SEV)线对板连接器_7.59 mm_74 pin_0.6 mm_LDL2743-24L53-9H | 6 | 主料 | J161,J162,J163,J164,J165,J166 | Foxconn | Ⅰ级(无卤欧盟环保) | 非湿敏器件 | 2021-06-15 | [7 empty] | 封样 | [12 empty] | 在用 | 750 | 750 | 4500 | 4500 | [5 empty] | (SEV)Wire-to-Board Connector_74 pin_0.6 mm_LDL2743-24L53-9H | FIT | None-Moisture sentivity components | [6 empty] | 0 | 0.0006 m | 0.044 m
70 | HQ119G0064009 | HQ3120GW82000 | 1 | PSL060-7463-B0A-1H | (SEV)线对板连接器_14 mm_74 pin_0.6 mm_PSL060-7463-B0A-1H_SLIMSAS X8 V/T LOW PROFILE 24G RECEPTACLE 74 POSITION |  | 替代料 |  | 东莞立讯 | Ⅰ级(无卤欧盟环保) | 非湿敏器件 | 2021-08-14 | [7 empty] | 封样 | [11 empty] | 14060737 | 在用 | 1200 | 1200 | 6750 | 6750 | [5 empty] | (SEV)Wire-to-Board Connector_14 mm_74 pin_0.6 mm_PSL060-7463-B0A-1H_SLIMSAS X8 V/T LOW PROFILE 24G RECEPTACLE 74 POSITION |  | None-Moisture sentivity components | [5 empty] | 二供 | 3 | 0.024 m | 0.044 m
71 | HQ119G0081009 | HQ3120GW82000 | 1 | 86-111-01405-1 | (SEV)线对板连接器_9.19 mm_14 pin_3 mm_86-111-01405-1 | 1 | 主料 | J167 | 益晟康 | Ⅰ级(无卤欧盟环保) | 非湿敏器件 | 2021-06-15 | [7 empty] | 封样 | [11 empty] | 14100500 | 在用 | 230 | 230 | 10000 | 10000 | [5 empty] | (SEV)Wire-to-Board Connector_14 pin_3 mm_86-111-01405-1 |  | None-Moisture sentivity components | [6 empty] | 4 | 0.004 m | 0.04 m |  |  |  |  | 3.0 PITCH DUAL ROW DIP 14 PIN
71 | HQ119G0180009 | HQ3120GW82000 | 1 | 33001W00-2X7PA-F-LT-DB | (SEV)线对板连接器_7.3 mm_14 pin_3 mm_Power header_2X7P_6A/Pin_33001W00-2X7PA-F-LT-DB |  | 替代料 |  | 胜蓝 | Ⅱ级(欧盟环保) | 非湿敏器件 | 2021-08-25 | [7 empty] | 封样 | [12 empty] | 在用 | 250 | 250 | 6000 | 6000 | [5 empty] | (SEV)Wire-to-Board Connector_7.3 mm_14 pin_3 mm_Power header_2X7P_6A/Pin_33001W00-2X7PA-F-LT-DB | JCTC | Non-humidity Sensitive | [5 empty] | 二供 | 0 | 0.004 m | 0.044 m
72 | HQ119G0072009 | HQ3120GW82000 | 1 | 86-111-02005-1 | (SEV)线对板连接器_9.91 mm_20 pin_3 mm_2*10Pin Vertical Power CONN，6A/Pin | 1 | 主料 | J168 | 益晟康 | Ⅰ级(无卤欧盟环保) | 非湿敏器件 | 2021-07-02 | [7 empty] | 封样 | [11 empty] | 14100501 | 在用 | 920 | 920 | 9200 | 9200 | [5 empty] | (SEV)Wire-to-Board Connector_20 pin_3 mm_2*10Pin Vertical Power CONN，6A/Pin |  | None-Moisture sentivity components | [6 empty] | 4 | 0.004 m | 0.05252 m
72 | HQ119G0181009 | HQ3120GW82000 | 1 | 33001W00-2X10PA-F-LT-DB | (SEV)线对板连接器_9.9 mm_20 pin_3 mm_Power header_2X10P_5A/Pin |  | 替代料 |  | 胜蓝 | Ⅱ级(欧盟环保) | 非湿敏器件 | 2021-06-15 | [7 empty] | 封样 | [12 empty] | 在用 | 250 | 250 | 5000 | 5000 | [5 empty] | (SEV)Wire-to-Board Connector_9.9 mm_20 pin_3 mm_Power header_2X10P_5A/Pin | JCTC | None-Moisture sentivity components | [5 empty] | 二供 | 0 | 0.004 m | 0.056 m
73 | HQ11990192009 | HQ3120GW82000 | 1 | LY50363-N7S1-7H | (SEV)线对板连接器_12.41 mm_36 pin_0.75 mm_插座（母头）_miniSAS_HD_4i | 3 | 主料 | J170,J171,J172 | Foxconn | Ⅰ级(无卤欧盟环保) | 非湿敏器件 | 2021-06-15 | [7 empty] | 封样 | [11 empty] | 14060612 | 在用 | 600 | 600 | 3600 | 3600 |  |  |  | 无 |  |  | FIT
73 | HQ119G0112009 | HQ3120GW82000 | 1 | G40H3132212HR | (SEV)线对板连接器_12.41 mm_36 pin_0.75 mm_VERT MINI SAS HD SMT TYPE |  | 替代料 |  | AMPHENOL(安费诺) | Ⅰ级(无卤欧盟环保) | 非湿敏器件 | 2021-06-15 | [7 empty] | 封样 | [11 empty] | 14060612 | 在用 | 480 | 480 | 4800 | 4800 | [6 empty] | APH | [6 empty] | 二供
74 | HQ119G0094009 | HQ3120GW82000 | 1 | LPL1077-8L5B4-9H | (SEV)线对板连接器_8.4 mm_7 pin_1.7 mm_Socket( mother)_7PIN SATA | 2 | 主料 | J193,J194 | Foxconn | Ⅰ级(无卤欧盟环保) | 非湿敏器件 | 2021-06-15 | [7 empty] | 封样 | [12 empty] | 在用 | 1500 | 1500 | 1500 | 1500 | [5 empty] | (SEV)Wire-to-Board Connector_7 pin_1.7 mm_Socket( mother)_7PIN SATA | FIT | None-Moisture sentivity components
74 | HQ11900728009 | HQ3120GW82000 | 1 | ASAT0014-P023A | (SEV)IO连接器_SATA3.0_板上_7 pin_ASAT0014-P023A_LOTES |  | 替代料 |  | LOTES(得意) | Ⅰ级(无卤欧盟环保) | 非湿敏器件 | 2021-06-15 | [7 empty] | 封样 | [12 empty] | 在用 | 300 | 300 | 3000 | 3000 | [5 empty] | (SEV)IO Connector_SATA3.0_On the board_7 pin_ASAT0014-P023A_LOTES | LOTES | Non-humidity Sensitive | [5 empty] | 二供 | 3 | 0.004 m | 0.032 m
75 | HQ119G0661009 | HQ3120GW82000 | 1 | 50111-0204A-CS1 | (SEV)线对板连接器_2.85 mm_20 pin_0.8 mm_50111-0204A-CS1 | 1 | 主料 | J195 | 宏致电子 | Ⅰ级(无卤欧盟环保) | 非湿敏器件 | 2021-07-16 | [7 empty] | 封样 | [12 empty] | 在用 | 1400 | 1400 | 2800 | 2800 | [5 empty] | (SEV)Wire-to-Board Connector_2.85 mm_20 pin_0.8 mm_50111-0204A-CS1 | Aces | [7 empty] | 2 | 0.012 m | 0.024 m
75 | HQ11910818009 | HQ3120GW82000 | 1 | 50111-0200A-CS1 | (SEV)板板连接器_20 pin_0.8 mm_3.15 mm_插座（母头）_不支持大电流_50111-0200A-CS1 |  | 替代料 |  | 宏致电子 | Ⅰ级(无卤欧盟环保) | 非湿敏器件 | 2021-06-15 | [7 empty] | 封样 | [12 empty] | 在用 | 1400 | 1400 | 2800 | 2800 | [5 empty] | (SEV)BTB Connector_20 pin_0.8 mm_3.15 mm_Socket_Without Large Current_50111-0200A-CS1 |  | None-Moisture sentivity components | [5 empty] | 二供 | 0 | 0.0008 m | 0.024 m
76 | HQ11900780009 | HQ3120GW82000 | 1 | UEA1123-8B422-7H | (SEV)IO连接器_USB3.0*2_沉板_18 pin_不防水_UEA1123-8B422-7H_Foxconn | 1 | 主料 | J199 | Foxconn | Ⅰ级(无卤欧盟环保) | 湿敏器件 | 2021-07-12 | [7 empty] | 封样 | [12 empty] | 在用 | 880 | 880 | 880 | 880 |  |  |  | Level 2 |  | (SEV)IO Connector_USB3.0*2_Sink into the board_18 pin_None-waterproof_UEA1123-8B422-7H_Foxconn | FIT | None-Moisture sentivity components | [6 empty] | 0 | 0.032 m | 0.044 m
76 | HQ119F0031009 | HQ3120GW82000 | 1 | 10312218D003 | (SEV)RJ45连接器 |  | 替代料 |  | 意兆 | Ⅰ级(无卤欧盟环保) | 非湿敏器件 | 2021-06-15 | [7 empty] | 封样 | [12 empty] | 在用 | 5000 | 5000 | 5000 | 5000 | [5 empty] | (SEV)RJ45 Connector | CZTYIZHAO | None-Moisture sentivity components | [5 empty] | 二供 | 3 | 0.032 m | 0.044 m
77 | HQ119G0074009 | HQ3120GW82000 | 1 | 86-102-00602-1 | (SEV)线对板连接器_12.2 mm_6 pin_2.5 mm_2.5pitch DIP BOX header 1*6P | 4 | 主料 | J201,J203,J205,J207 | 益晟康 | Ⅰ级(无卤欧盟环保) | 非湿敏器件 | 2021-06-15 | [7 empty] | 封样 | [11 empty] | 14100502 | 在用 | 250 | 250 | 3750 | 3750 | [5 empty] | (SEV)Wire-to-Board Connector_6 pin_2.5 mm_2.5pitch DIP BOX header 1*6P |  | None-Moisture sentivity components | [6 empty] | 3 | 0.004 m | 0.044 m
77 | HQ119G0205009 | HQ3120GW82000 | 1 | WB235H-006G11AP | (SEV)线对板连接器_14 mm_6 pin_2.5 mm_WB235H-006G11AP |  | 替代料 |  | JXT | Ⅰ级(无卤欧盟环保) | 非湿敏器件 | 2021-06-15 | [7 empty] | 封样 | [12 empty] | 在用 | 100 | 100 | 2000 | 2000 | [5 empty] | (SEV)Wire-to-Board Connector_14 mm_6 pin_2.5 mm_WB235H-006G11AP | YTOP | None-Moisture sentivity components | [5 empty] | 二供 | 1 | 0.0025 m | 0.044 m
78 | HQ119G0100009 | HQ3120GW82000 | 1 | 12012W00-2X10PA-S-0G | (SEV)线对板连接器_7.6 mm_20 pin_2 mm_SMT Box header 2x10P | 2 | 主料 | J209,J212 | 胜蓝 | Ⅰ级(无卤欧盟环保) | 非湿敏器件 | 2021-08-10 | [7 empty] | 封样 | [12 empty] | 在用 | 1000 | 1000 | 5000 | 5000 | [5 empty] | (SEV)Wire-to-Board Connector_7.6 mm_20 pin_2 mm_SMT Box header 2x10P | JCTC | None-Moisture sentivity components | [6 empty] | 4 | 0.012 m | 0.044 m
78 | HQ11990195009 | HQ3120GW82000 | 1 | 87832-2014 | (SEV)线对板连接器_7.6 mm_20 pin_2 mm_87832-2014 |  | 替代料 |  | MOLEX | Ⅱ级(欧盟环保) | 非湿敏器件 | 2021-06-15 | [7 empty] | 封样 | [11 empty] | 14100307 | 在用 | 1500 | 1500 | 1500 | 1500 | [5 empty] | (SEV)Wire-to-Board Connector_7.6 mm_20 pin_2 mm_87832-2014 | [7 empty] | 二供 | 3 | 0.0083 m | 0.0404 m
79 | HQ119G0208009 | HQ3120GW82000 | 1 | 12012W00-2X6P-S-FHR | (SEV)线对板连接器_7.6 mm_12 pin_2 mm_12012W00-2X6P-S-FHR | 1 | 主料 | J213 | 胜蓝 | Ⅱ级(欧盟环保) | 非湿敏器件 | 2021-08-26 | [7 empty] | 封样 | [12 empty] | 在用 | 800 | 800 | 800 | 800 | [5 empty] | (SEV)Wire-to-Board Connector_7.6 mm_12 pin_2 mm_12012W00-2X6P-S-FHR | JCTC | None-Moisture sentivity components | [6 empty] | 0 | 0.012 m | 0.024 m
79 | HQ119G0059009 | HQ3120GW82000 | 1 | SDW2012-2-12PW-HW | (SEV)线对板连接器_9 mm_12 pin_2 mm_Box Header With Peg-2mm,V/T,2*6P,SMD |  | 替代料 |  | 浙江森大电子有限公司 | Ⅰ级(无卤欧盟环保) | 非湿敏器件 | 2021-06-23 | [7 empty] | 封样 | [12 empty] | 在用 | 500 | 500 | 500 | 500 | [5 empty] | (SEV)Wire-to-Board Connector_12 pin_2 mm_Box Header With Peg-2mm,V/T,2*6P,SMD |  | None-Moisture sentivity components | [5 empty] | 二供 | 3 | 0.004 m | 0.024 m
80 | HQ119G0378009 | HQ3120GW82000 | 1 | 87832-1614 | (SEV)线对板连接器_9.05 mm_16 pin_2 mm_87832-1614 | 1 | 主料 | J55 | MOLEX | Ⅱ级(欧盟环保) | 非湿敏器件 | 2021-06-15 | [7 empty] | 封样 | [12 empty] | 在用 | 500 | 500 | 2000 | 2000 | [5 empty] | (SEV)Wire-to-Board Connector_9.05 mm_16 pin_2 mm_87832-1614 |  | Non-humidity Sensitive | [6 empty] | 3 | 0.012 m | 0.0404 m
80 | HQ119G0442009 | HQ3120GW82000 | 1 | 12012W00-2X8PA-S2-0G | (SEV)线对板连接器_7.6 mm_16 pin_2 mm_12012W00-2X8PA-S2-0G |  | 替代料 |  | 胜蓝 | Ⅰ级(无卤欧盟环保) | 非湿敏器件 | 2021-06-25 | [7 empty] | 封样 | [12 empty] | 在用 | 1000 | 1000 | 10000 | 10000 | [5 empty] | (SEV)Wire-to-Board Connector_7.6 mm_16 pin_2 mm_12012W00-2X8PA-S2-0G | JCTC | [6 empty] | 二供 | 4 | 0.012 m | 0.032 m
81 | HQ11210840009 | HQ3120GW82000 | 1 | A-SP194GHC-C01-4T | (SEV)LED_绿色_顶发光_0603_A-SP194GHC-C01-4T_Amicc | 6 | 主料 | LED1,LED5,LED6,LED14,LED15,LED48 | AMICC(欧密格) | Ⅰ级(无卤欧盟环保) | 湿敏器件 | 2021-05-24 | [7 empty] | 样品 | [12 empty] | 通用 | 4000 | 4000 | 4000 | 4000 |  |  |  | Level 2 |  |  | AMICC
81 | HQ11210350076 | HQ3120GW82000 | 1 | LTST-C193TGKT-5A | LED_Green_顶发光_0603 |  | 替代料 |  | Liteon(光宝)_重复 | Ⅰ级(无卤欧盟环保) | 湿敏器件 | 2021-05-27 | [7 empty] | 样品 | [12 empty] | 限用 | 5000 | 5000 | 5000 | 5000 |  |  |  | Level 2a |  | LED_Green_Top_0603 |  | None-Moisture sentivity components | [5 empty] | 二供 | 0 | 0.00115 m | 0.008 m
82 | HQ11210858000 | HQ3120GW82000 | 1 | A-SP194S1C-A01-4T | LED_yellow_顶发光_LED_0603 | 2 | 主料 | LED3,LED4 | AMICC(欧密格) | Ⅰ级(无卤欧盟环保) | 湿敏器件 | 2020-08-11 | [7 empty] | 样品 | [12 empty] | 限用 | 4000 | 4000 | 4000 | 4000 |  |  |  | Level 3 |  | LED_yellow_Top_LED_0603 | AMICC | Moisture sentivity components | [6 empty] | 0 | 0.0008 m | 0.008 m
82 | HQ11210300076 | HQ3120GW82000 | 1 | LTST-C193KFKT-5A | LED_orange_顶发光_0603 |  | 替代料 |  | Liteon(光宝)_重复 | Ⅱ级(欧盟环保) | 湿敏器件 | 2021-08-26 | [7 empty] | 样品 | [12 empty] | 限用 | 5000 | 0 | 5000 | 0 |  |  |  | Level 2a |  | LED_orange_Top_0603 |  | None-Moisture sentivity components | [5 empty] | 二供 | 5 | 0.004 m | 0.008 m
83 | HQ11210827000 | HQ3120GW82000 | 1 | A-SP194R6C-C02-4T | LED_红色_顶发光 | 4 | 主料 | LED10,LED11,LED57,LED58 | AMICC(欧密格) | Ⅰ级(无卤欧盟环保) | 湿敏器件 | 2019-11-26 | [7 empty] | 样品 | [12 empty] | 通用 | 4000 | 4000 | 4000 | 4000 |  |  |  | Level 2 |  |  | AMICC
83 | HQ11210750009 | HQ3120GW82000 | 1 | LTST-C193KRKT-5A | (SEV)LED_AlInGaP Red_顶发光 |  | 替代料 |  | Liteon(光宝)_重复 | Ⅰ级(无卤欧盟环保) | 湿敏器件 | 2021-05-27 | [7 empty] | 样品 | [12 empty] | 在用 | 5000 | 0 | 5000 | 0 |  |  |  | Level 2a |  | (SEV)LED_AlInGaP Red_Top | [7 empty] | 二供 | 0 | 0.004 m | 0.008 m
84 | HQ11210881009 | HQ3120GW82000 | 1 | LTST-S270TBKT-5A | (SEV)LED_blue_侧发光_SMD_LTST-S270TBKT-5A_LITE-ON | 1 | 主料 | LED59 | Liteon(光宝)_重复 | Ⅰ级(无卤欧盟环保) | 湿敏器件 | 2021-04-16 | [7 empty] | 样品 | [12 empty] | 限用 | 4000 | 4000 | 4000 | 4000 |  |  |  | Level 3 |  | (SEV)LED_blue_Side_SMD_LTST-S270TBKT-5A_LITE-ON | [8 empty] | 0 | 0.004 m | 0.008 m
85 | HQ11820183009 | HQ3120GW82000 | 1 | SDCL1608C82NJTDF | (SEV)叠层电感_82nH_300 mA_J(±5%) | 9 | 主料 | L15,L16,L17,L18,L19,L20,L21,L22,L23 | Sunlord(顺络电子) | Ⅰ级(无卤欧盟环保) | 湿敏器件 | 2021-07-18 | [7 empty] | 样品 | [12 empty] | 限用 | 4000 | 4000 | 4000 | 4000 |  |  |  | Level 1 |  |  | Sunlord
85 | HQ11820202009 | HQ3120GW82000 | 1 | MGCI1608H82NJT-LF | (SEV)叠层电感_82nH_300 mA_J(±5%) |  | 替代料 |  | MICROGATE(麦捷) | Ⅰ级(无卤欧盟环保) | 湿敏器件 | 2021-07-18 | [7 empty] | 样品 | [12 empty] | 限用 | 4000 | 4000 | 4000 | 4000 |  |  |  | Level 1 |  | (SEV)Multi-Layer Inductor_82nH_300 mA_J(±5%) | MICROGATE | Moisture sentivity components | [5 empty] | 二供 | 0 | 0.004 m | 0.008 m
94 | HQ11200453009 | HQ3120GW82000 | 1 | MBRS340T3G | (SEV)肖特基二极管_4000 mA_SMC | 2 | 主料 | PD1,PD2 | Onsemi(安森美) | Ⅰ级(无卤欧盟环保) | 湿敏器件 | 2021-07-27 | [7 empty] | 样品 | [12 empty] | 限用 | 2500 | 2500 | 2500 | 2500 |  |  |  | Level 1 |  |  | ONSemi
94 | HQ11200510009 | HQ3120GW82000 | 1 | SM540C | (SEV)肖特基二极管_5000 mA_SMC |  | 替代料 |  | LRC(乐山无线电) | Ⅰ级(无卤欧盟环保) | 湿敏器件 | 2021-07-27 | [7 empty] | 样品 | [12 empty] | 通用 | 3000 | 3000 | 3000 | 3000 |  |  |  | Level 1 |  |  | LRC | [6 empty] | 二供
95 | HQ11540540009 | HQ3120GW82000 | 1 | MHC1608P220Z06BP8A0 | (SEV)0603磁珠_22 欧姆@100MHz | 20 | 主料 | PFB1,PFB2,PFB3,PFB4,PFB5,PFB9,PFB10,PFB11,PFB12,PFB13,PFB14,PFB15,PFB16,PFB17,PFB18,PFB19,PFB20,PFB21,PFB22,PFB23 | 佳邦 | Ⅰ级(无卤欧盟环保) | 湿敏器件 | 2021-07-30 | [7 empty] | 样品 | [12 empty] | 通用 | 4000 | 4000 | 4000 | 4000 |  |  |  | Level 1 |  | (SEV)0603 Bead_22 欧姆@100MHz | INPAQ | Moisture sentivity components
95 | HQ11540075000 | HQ3120GW82000 | 1 | BLM18SN220TN1D | 0603磁珠_22 欧姆@100MHz |  | 替代料 |  | MURATA(村田) | Ⅰ级(无卤欧盟环保) | 非湿敏器件 | 2021-09-29 | [7 empty] | 样品 | [12 empty] | 淘汰 | 4000 | 0 | 4000 | 0 | [6 empty] | MURATA | [6 empty] | 二供
96 | HQ11880360009 | HQ3120GW82000 | 1 | SL2026B-R05LHF | (SEV)贴片功率电感器_50nH_SMD_72 A(lrat)_53 A(lrms)_L(±15%)_0.27 毫欧 | 2 | 主料 | PL1,PL27 | ITG | Ⅰ级(无卤欧盟环保) | 湿敏器件 | 2021-08-12 | [7 empty] | 样品 | [12 empty] | 通用 | 800 | 800 | 6400 | 800 |  |  |  | Level 1 |  |  | ITG
96 | HQ11880600009 | HQ3120GW82000 | 1 | BPMIHU05056650NL0F | (SEV)贴片功率电感器_50nH_SMD_72 A(lrat)_53 A(lrms)_L(±15%)_0.27 毫欧 |  | 替代料 |  | Chilisin(奇力新) | Ⅰ级(无卤欧盟环保) | 湿敏器件 | 2021-08-12 | [7 empty] | 样品 | [12 empty] | 通用 | 750 | 750 | 750 | 750 |  |  |  | Level 1 |  |  | Chilisin | [6 empty] | 二供
97 | HQ11880672009 | HQ3120GW82000 | 1 | WPZ100612SR10LT002 | (SEV)贴片功率电感器_100nH_125 A(lrat)_70 A(lrms)_L(±15%)_0.125 毫欧_WPZ100612SR10LT002_SUNLORD | 14 | 主料 | PL2,PL3,PL4,PL5,PL6,PL7,PL8,PL28,PL29,PL30,PL31,PL32,PL33,PL34 | Sunlord(顺络电子) | Ⅰ级(无卤欧盟环保) | 湿敏器件 | 2021-08-12 | [7 empty] | 样品 | [12 empty] | 在用 | 400 | 400 | 400 | 400 |  |  |  | Level 1 |  |  | Sunlord
97 | HQ11880899009 | HQ3120GW82000 | 1 | MGHC100612-R100L-LF | (SEV)贴片功率电感器_100nH_125 A(lrat)_85 A(lrms)_L(±15%)_0.125 毫欧 |  | 替代料 |  | MICROGATE(麦捷) | Ⅰ级(无卤欧盟环保) | 湿敏器件 | 2021-08-12 | [7 empty] | 样品 | [12 empty] | 在用 | 350 | 350 | 350 | 350 |  |  |  | Level 1 |  | (SEV)Power Inductor_100nH_125 A(lrat)_85 A(lrms)_L(±15%)_0.125 毫欧 | MICROGATE | Moisture sentivity components | [5 empty] | 二供
98 | HQ11880689009 | HQ3120GW82000 | 1 | WPZ100705SR10KT002 | (SEV)贴片功率电感器_100nH_60 A(lrat)_40 A(lrms)_K(±10%)_0.1375 毫欧_WPZ100705SR10KT002_Sunlord | 14 | 主料 | PL9,PL16,PL18,PL21,PL23,PL35,PL42,PL43,PL44,PL47,PL48,PL49,PL67,PL68 | Sunlord(顺络电子) | Ⅰ级(无卤欧盟环保) | 湿敏器件 | 2021-08-12 | [7 empty] | 样品 | [12 empty] | 在用 | 700 | 700 | 700 | 700 |  |  |  | Level 1 |  |  | Sunlord
98 | HQ11881010000 | HQ3120GW82000 | 1 | BPMIHU100750R10K0K | 贴片功率电感器_0.1uH_60 A(lrat)_40 A(lrms)_M(±20%)_0.1375 毫欧 |  | 替代料 |  | Chilisin(奇力新) | Ⅰ级(无卤欧盟环保) | 湿敏器件 | 2021-07-18 | [7 empty] | 样品 | [12 empty] | 在用 | 800 | 800 | 800 | 800 |  |  |  | Level 1 |  | Power Inductor_0.1uH_60 A(lrat)_40 A(lrms)_M(±20%)_0.1375 毫欧 | Chilisin | Moisture sentivity components | [5 empty] | 二供
99 | HQ11880592009 | HQ3120GW82000 | 1 | SM2511A-R15MHF | (SEV)贴片功率电感器_0.15uH_SMD_42 A(lrat)_37 A(lrms)_M(±20%)_1 毫欧 | 2 | 主料 | PL11,PL37 | ITG | Ⅰ级(无卤欧盟环保) | 湿敏器件 | 2021-08-12 | [7 empty] | 样品 | [12 empty] | 在用 | 1000 | 1000 | 8000 | 1000 |  |  |  | Level 1 |  |  | ITG
99 | HQ11880587009 | HQ3120GW82000 | 1 | HPPC06030-R15M-Q8 | (SEV)贴片功率电感器_0.15uH_SMD_42 A(lrat)_38 A(lrms)_M(±20%)_1 毫欧 |  | 替代料 |  | Chilisin(奇力新) | Ⅰ级(无卤欧盟环保) | 湿敏器件 | 2021-08-12 | [7 empty] | 样品 | [12 empty] | 通用 | 1000 | 1000 | 1000 | 1000 |  |  |  | Level 1 |  |  | Chilisin | [6 empty] | 二供
100 | HQ11880590009 | HQ3120GW82000 | 1 | SM2511A-1R0MHF | (SEV)贴片功率电感器_1uH_SMD_15 A(lrat)_12 A(lrms)_M(±20%)_7.4 毫欧 | 2 | 主料 | PL64,PL72 | ITG | Ⅰ级(无卤欧盟环保) | 湿敏器件 | 2021-08-12 | [7 empty] | 样品 | [12 empty] | 在用 | 1000 | 1000 | 8000 | 8000 |  |  |  | Level 1 |  |  | ITG
100 | HQ11880331000 | HQ3120GW82000 | 1 | MHCI06030-1R0M-R8A | 贴片功率电感器_1.0uH_15 A(lrat)_12 A(lrms)_M(±20%)_7.4 毫欧 |  | 替代料 |  | Chilisin（奇力新）_ | Ⅰ级(无卤欧盟环保) | 湿敏器件 | 2021-08-10 | [7 empty] | 样品 | [12 empty] | 通用 | 1000 |  | 1000 |  |  |  |  | Level 1 |  |  | Chilisin | [6 empty] | 二供
101 | HQ11880371009 | HQ3120GW82000 | 1 | SM2511A-R47MHF | (SEV)贴片功率电感器_0.47uH_SMD_20 A(lrat)_18 A(lrms)_M(±20%)_3.2 毫欧 | 6 | 主料 | PL13,PL14,PL39,PL40,PL63,PL65 | ITG | Ⅰ级(无卤欧盟环保) | 湿敏器件 | 2021-08-12 | [7 empty] | 样品 | [12 empty] | 通用 | 1000 | 1000 | 8000 | 1000 |  |  |  | Level 1 |  |  | ITG
101 | HQ11880431000 | HQ3120GW82000 | 1 | MHCI06030-R47M-R8 | 贴片功率电感器_0.47uH_6030_27 A(lrat)_16.5 A(lrms)_M(±20%)_5 毫欧_MHCI06030-R47M-R8_奇力新 |  | 替代料 |  | Chilisin（奇力新）_ | Ⅰ级(无卤欧盟环保) | 非湿敏器件 | 2021-08-19 | [7 empty] | 样品 | [12 empty] | 通用 | 1000 |  | 1000 | [7 empty] | Chilisin | [6 empty] | 二供
102 | HQ11880670009 | HQ3120GW82000 | 1 | WPZ050507S80NMT001 | (SEV)贴片功率电感器_0.08uH_50 A(lrat)_50 A(lrms)_M(±20%)_0.25 毫欧_WPZ050507S80NMT001_SUNLORD | 4 | 主料 | PL15,PL20,PL41,PL46 | Sunlord(顺络电子) | Ⅰ级(无卤欧盟环保) | 湿敏器件 | 2021-08-12 | [7 empty] | 样品 | [12 empty] | 在用 | 600 | 600 | 600 | 600 |  |  |  | Level 1 |  |  | Sunlord
102 | HQ11880900009 | HQ3120GW82000 | 1 | MGHC050507-R080M-LF | (SEV)贴片功率电感器_80nH_50 A(lrat)_40 A(lrms)_M(±20%)_0.25 毫欧 |  | 替代料 |  | MICROGATE(麦捷) | Ⅰ级(无卤欧盟环保) | 湿敏器件 | 2021-08-12 | [7 empty] | 样品 | [12 empty] | 通用 | 850 | 850 | 850 | 850 |  |  |  | Level 1 |  | (SEV)Power Inductor_80nH_50 A(lrat)_40 A(lrms)_M(±20%)_0.25 毫欧 | MICROGATE | Moisture sentivity components | [5 empty] | 二供
103 | HQ11880676009 | HQ3120GW82000 | 1 | DFE252012F-R47M=P2 | (SEV)贴片功率电感器_0.47uH_2520_7.4 A(lrat)_5.8 A(lrms)_M(±20%)_17 毫欧_DFE252012F-R47M=P2_MURATA | 4 | 主料 | PL25,PL26,PL51,PL52 | MURATA(村田) | Ⅰ级(无卤欧盟环保) | 非湿敏器件 | 2021-08-12 | [7 empty] | 样品 | [12 empty] | 在用 | 3000 | 3000 | 3000 | 3000 |  |  |  | 无 |  |  | MURATA | [14 empty] | Metal Alloy Inductors
103 | HQ11880846009 | HQ3120GW82000 | 1 | MPIM252012HER47M00-LF | (SEV)贴片功率电感器_0.47uH_6.5 A(lrat)_5.2 A(lrms)_M(±20%)_22 毫欧_MPIM252012HER47M00-LF_Microgate |  | 替代料 |  | MICROGATE(麦捷) | Ⅰ级(无卤欧盟环保) | 湿敏器件 | 2021-08-12 | [7 empty] | 样品 | [12 empty] | 通用 | 2000 | 2000 | 2000 | 2000 |  |  |  | Level 1 |  | (SEV)Power Inductor_0.47uH_6.5 A(lrat)_5.2 A(lrms)_M(±20%)_22 毫欧_MPIM252012HER47M00-LF_Microgate | MICROGATE | Moisture sentivity components | [5 empty] | 二供
104 | HQ11880368009 | HQ3120GW82000 | 1 | SM2518-R47MHF | (SEV)贴片功率电感器_0.47uH_SMD_24 A(lrat)_21 A(lrms)_M(±20%)_2.6 毫欧 | 4 | 主料 | PL53,PL69,PL70,PL71 | ITG | Ⅰ级(无卤欧盟环保) | 湿敏器件 | 2021-08-12 | [7 empty] | 样品 | [12 empty] | 通用 | 500 | 500 | 5000 | 5000 |  |  |  | Level 1 |  |  | ITG
104 | HQ11880882009 | HQ3120GW82000 | 1 | BMRAHU060650R47MA1 | (SEV)贴片功率电感器_0.47uH_24 A(lrat)_20.1 A(lrms)_M(±20%)_3 毫欧_BMRAHU060650R47MA1_Chilisin |  | 替代料 |  | Chilisin(奇力新) | Ⅰ级(无卤欧盟环保) | 湿敏器件 | 2021-08-12 | [7 empty] | 样品 | [12 empty] | 在用 | 1000 | 1000 | 1000 | 1000 |  |  |  | Level 1 |  | (SEV)Power Inductor_0.47uH_24 A(lrat)_20.1 A(lrms)_M(±20%)_3 毫欧_BMRAHU060650R47MA1_Chilisin | Chilisin | Moisture sentivity components | [5 empty] | 二供
105 | HQ11880366009 | HQ3120GW82000 | 1 | SLC1615A-R022LHF | (SEV)贴片功率电感器_22nH_SMD_60 A(lrat)_22 A(lrms)_M(±20%)_0.23 毫欧 | 1 | 主料 | PL57 | ITG | Ⅰ级(无卤欧盟环保) | 湿敏器件 | 2021-08-12 | [7 empty] | 样品 | [12 empty] | 通用 | 2000 | 2000 | 16000 | 2000 |  |  |  | Level 1 |  |  | ITG
105 | HQ11880603009 | HQ3120GW82000 | 1 | BPMIHU04044022NM0J | (SEV)贴片功率电感器_22nH_SMD_60 A(lrat)_28 A(lrms)_M(±20%)_0.23 毫欧 |  | 替代料 |  | Chilisin(奇力新) | Ⅰ级(无卤欧盟环保) | 湿敏器件 | 2021-08-12 | [7 empty] | 样品 | [12 empty] | 通用 | 2000 | 2000 | 2000 | 2000 |  |  |  | Level 1 |  |  | Chilisin | [6 empty] | 二供
106 | HQ11880461009 | HQ3120GW82000 | 1 | SMHC4020-1R0MHF | (SEV)贴片功率电感器_1uH_SMD_40 A(lrat)_25 A(lrms)_M(±20%)_2.3 毫欧 | 1 | 主料 | PL58 | ITG | Ⅰ级(无卤欧盟环保) | 湿敏器件 | 2021-08-12 | [7 empty] | 样品 | [12 empty] | 通用 | 500 | 500 | 2000 | 500 |  |  |  | Level 1 |  |  | ITG
106 | HQ11881008000 | HQ3120GW82000 | 1 | MWLA1004S-1R0MT | 贴片功率电感器_1uh_36 A(lrat)_18 A(lrms)_M(±20%)_3.3 毫欧_MWLA1004S-1R0MT |  | 替代料 |  | Sunlord(顺络电子) | Ⅰ级(无卤欧盟环保) | 湿敏器件 | 2021-07-18 | [7 empty] | 样品 | [12 empty] | 在用 | 500 | 500 | 500 | 500 |  |  |  | Level 2 |  | Power Inductor_1uh_36 A(lrat)_18 A(lrms)_M(±20%)_3.3 毫欧_MWLA1004S-1R0MT | Sunlord | Moisture sentivity components | [5 empty] | 二供
107 | HQ11880363009 | HQ3120GW82000 | 1 | SM2511A-4R7MHF | (SEV)贴片功率电感器_4.7uH_SMD_6.5 A(lrat)_6 A(lrms)_M(±20%)_28 毫欧 | 4 | 主料 | PL59,PL60,PL61,PL62 | ITG | Ⅰ级(无卤欧盟环保) | 湿敏器件 | 2021-08-12 | [7 empty] | 样品 | [12 empty] | 通用 | 1000 | 1000 | 8000 | 1000 |  |  |  | Level 1 |  |  | ITG
107 | HQ11880677009 | HQ3120GW82000 | 1 | BMRBHU0606304R7MA1 | (SEV)贴片功率电感器_4.7uH_SMD_6.5 A(lrat)_5.5 A(lrms)_M(±20%)_28 毫欧_Chilisin(奇力新) |  | 替代料 |  | Chilisin(奇力新) | Ⅰ级(无卤欧盟环保) | 湿敏器件 | 2021-08-12 | [7 empty] | 样品 | [12 empty] | 通用 | 1000 | 1000 | 1000 | 1000 |  |  |  | Level 1 |  |  | Chilisin | [6 empty] | 二供
108 | HQ11220254009 | HQ3120GW82000 | 1 | LMBT4401LT1G | (SEV)NPN三极管_225 mW_SOT23_LMBT4401LT1G_LRC | 19 | 主料 | PQ2,PQ8,PQ11,PQ12,Q175,Q176,Q178,Q180,Q182,Q183,Q185,Q187,Q189,Q193,Q197,Q198,Q199,Q200,Q201 | LRC(乐山无线电) | Ⅰ级(无卤欧盟环保) | 湿敏器件 | 2021-07-27 | [7 empty] | 样品 | [11 empty] | 15050026 | 限用 | 3000 | 3000 | 3000 | 3000 |  |  |  | Level 1 |  |  | LRC
108 | HQ11220257009 | HQ3120GW82000 | 1 | PMBT4401 | (SEV)NPN三极管_250 mW_PMBT4401_Nexperia |  | 替代料 |  | Nexperia（安世） | Ⅰ级(无卤欧盟环保) | 湿敏器件 | 2021-07-27 | [7 empty] | 样品 | [11 empty] | 15050026 | 通用 | 3000 | 3000 | 3000 | 3000 |  |  |  | Level 1 |  | (SEV)NPN Transistor_250 mW_PMBT4401_Nexperia | Nexperia | [6 empty] | 二供 | 3 | 0.004 m | 0.008 m
109 | HQ11230679009 | HQ3120GW82000 | 1 | BSZ086P03NS3 G | (SEV)PMOS_2.1 W_BSZ086P03NS3 G_Infineon | 1 | 主料 | PQ3 | Infineon | Ⅰ级(无卤欧盟环保) | 湿敏器件 | 2021-06-11 | [7 empty] | 样品 | [12 empty] | 限用 | 5000 | 5000 | 5000 | 5000 |  |  |  | Level 1 |  | (SEV)PMOS_2.1 W_BSZ086P03NS3 G_Infineon | Infineon | Moisture sentivity components | [6 empty] | 1 | 0.008 m | 0.012 m
109 | HQ11230392000 | HQ3120GW82000 | 1 | EMB09P03V | PMOS_2.5 W_EDFN 3 x 3_EMB09P03V |  | 替代料 |  | EMC（杰力） | Ⅰ级(无卤欧盟环保) | 湿敏器件 | 2021-09-29 | [7 empty] | 样品 | [12 empty] | 通用 | 5000 |  | 5000 |  |  |  |  | Level 1 |  | PMOS_2.5 W_EDFN 3 x 3_EMB09P03V | EMC | Moisture sentivity components | [5 empty] | 二供
110 | HQ11230280448 | HQ3120GW82000 | 1 | 2N7002LT1G,L2N7002LT1G | NMOS_60 V_0.225 W_SOT-23 | 59 | 主料 | PQ4,PQ5,PQ6,Q1,Q2,Q6,Q7,Q8,Q9,Q10,Q22,Q29,Q38,Q39,Q40,Q42,Q53,Q55,Q56,Q57,Q58,Q59,Q60,Q63,Q109,Q118,Q119,Q121,Q124,Q127,Q128,Q158,Q173,Q174,Q190,Q194,Q195,Q196,Q202,Q122A,Q122B,Q123A,Q123B,Q13A,Q13B,Q14B,Q15A,Q15B,Q16B,Q16B1,Q16B2,Q16B3,Q16B4,Q3A,Q3B,Q41A,Q41B,Q90B1,Q90B2 | Onsemi(安森美),LRC(乐山无线电) | Ⅰ级(无卤欧盟环保) | 非湿敏器件 | 2021-09-08 | [7 empty] | 样品 | [12 empty] | 通用 | 3000 | 3000 | 3000 | 3000 | [5 empty] | NPMOS_60 V_0.225 W_SOT-23 | ONSemi,LRC | Non-humidity Sensitive | [6 empty] | 3 | 0.004 m | 0.008 m
110 | HQ11230310009 | HQ3120GW82000 | 1 | 2N7002 | (SEV)NMOS_0.83 W |  | 替代料 |  | Nexperia（安世） | Ⅰ级(无卤欧盟环保) | 湿敏器件 | 2021-05-21 | [7 empty] | 样品 | [12 empty] | 在用 | 3000 | 3000 | 3000 | 3000 |  |  |  | Level 1 |  | (SEV)NPMOS_0.83 W | Nexperia | Moisture sentivity components | [5 empty] | 二供
178 | HQ11151449009 | HQ3120GW82000 | 1 | XDPE12284C-0000 | (SEV)电源管理芯片_QFN | 2 | 主料 | PU1,PU28 | Infineon | Ⅱ级(欧盟环保) | 湿敏器件 | 2021-09-08 | [7 empty] | 样品 | [12 empty] | 通用 | 4000 | 4000 | 4000 | 4000 |  |  |  | Level 3 |  | (SEV)Power Management IC_QFN | Infineon | [7 empty] | 1 | 0.008 m | 0.012 m
179 | HQ11151448009 | HQ3120GW82000 | 1 | TDA21490 | (SEV)DCDC_0.25V-5.5V_70000 mA | 14 | 主料 | PU2,PU3,PU4,PU5,PU6,PU7,PU8,PU29,PU30,PU31,PU32,PU33,PU34,PU35 | Infineon | Ⅱ级(欧盟环保) | 湿敏器件 | 2021-06-11 | [7 empty] | 样品 | [12 empty] | 通用 | 5000 | 5000 | 5000 | 5000 |  |  |  | Level 2 |  | (SEV)DCDC_0.25V-5.5V_70000 mA | Infineon | [7 empty] | 0 | 0.008 m | 0.012 m
179 | HQ11153197009 | HQ3120GW82000 | 1 | FDMF5071 | (SEV)DCDC_25V_90000 mA_PQFN39_FDMF5071_ON Semiconductor |  | 替代料 |  | Onsemi(安森美) | Ⅰ级(无卤欧盟环保) | 湿敏器件 | 2021-06-11 | [7 empty] | 样品 | [12 empty] | 在用 | 3000 | 3000 | 3000 | 3000 |  |  |  | Level 1 |  | (SEV)DCDC_25V_90000 mA_PQFN39_FDMF5071_ON Semiconductor | ONSemi | [6 empty] | 二供 | 1 | 0.008 m | 0.012 m
180 | HQ11151422009 | HQ3120GW82000 | 1 | IR35411MTRPBF | (SEV)DCDC_0.25V-5.5V_60000 mA | 16 | 主料 | PU9,PU11,PU17,PU18,PU19,PU22,PU23,PU24,PU36,PU38,PU44,PU45,PU46,PU49,PU50,PU51 | Infineon | Ⅱ级(欧盟环保) | 湿敏器件 | 2021-06-11 | [7 empty] | 样品 | [12 empty] | 通用 | 5000 | 5000 | 5000 | 5000 |  |  |  | Level 2 |  |  | Infineon
180 | HQ11152896009 | HQ3120GW82000 | 1 | FDMF5062 | (SEV)DCDC_0.3V~6.3V_70000 mA_FDMF5062_On Semiconductor |  | 替代料 |  | Onsemi(安森美) | Ⅰ级(无卤欧盟环保) | 湿敏器件 | 2021-06-11 | [7 empty] | 样品 | [12 empty] | 在用 | 3000 | 3000 | 3000 | 3000 |  |  |  | Level 2 |  | (SEV)DCDC_0.3V~6.3V_70000 mA_FDMF5062_On Semiconductor | ONSemi | Humidity Sensitive | [5 empty] | 二供 | 1 | 0.00125 m | 0.00165 m |  |  |  |  | DCDC,IC,DRMOS POWERSTAGE,70A,1MHZ,QFN-41,5X6MM,TR
181 | HQ11151428009 | HQ3120GW82000 | 1 | PXM1310CPM-G003 | (SEV)DCDC_0.5V to 2.5V (10mV/step) 0.25V to 1.52V (5mV/step)_0.001 mA | 4 | 主料 | PU10,PU12,PU37,PU39 | Infineon | Ⅱ级(欧盟环保) | 湿敏器件 | 2021-06-11 | [7 empty] | 样品 | [12 empty] | 通用 | 4000 | 4000 | 4000 | 4000 |  |  |  | Level 1 |  |  | Infineon
182 | HQ11152066009 | HQ3120GW82000 | 1 | TDA21520 | (SEV)DCDC_0.225V-5.5V_20000 mA_TDA21520_Infineon | 4 | 主料 | PU13,PU14,PU40,PU41 | Infineon | Ⅰ级(无卤欧盟环保) | 湿敏器件 | 2021-06-11 | [7 empty] | 样品 | [12 empty] | 在用 | 5000 | 5000 | 5000 | 5000 |  |  |  | Level 2 |  | (SEV)DCDC_0.225V-5.5V_20000 mA_TDA21520_Infineon | Infineon | Moisture sentivity components | [6 empty] | 1 | 0.008 m | 0.012 m
182 | HQ11153196009 | HQ3120GW82000 | 1 | FDMF5075 | (SEV)DCDC_25V_20000 mA_PQFN24_FDMF5075_ON Semiconductor |  | 替代料 |  | Onsemi(安森美) | Ⅰ级(无卤欧盟环保) | 湿敏器件 | 2021-06-11 | [7 empty] | 样品 | [12 empty] | 在用 | 3000 | 3000 | 3000 | 3000 |  |  |  | Level 1 |  | (SEV)DCDC_25V_20000 mA_PQFN24_FDMF5075_ON Semiconductor | ONSemi | [6 empty] | 二供 | 1 | 0.008 m | 0.012 m
183 | HQ11151459009 | HQ3120GW82000 | 1 | PXE1610CPN-G003 | (SEV)DCDC_0.5V to 2.5V (10mV/step),0.25V to 1.52V (5mV/step)_0.001 mA_PXE1610CPN-G003_Infineon | 4 | 主料 | PU15,PU21,PU42,PU48 | Infineon | Ⅱ级(欧盟环保) | 湿敏器件 | 2021-06-11 | [7 empty] | 样品 | [12 empty] | 通用 | 4000 | 4000 | 4000 | 4000 |  |  |  | Level 1 |  |  | Infineon | [14 empty] | VR13 Multi-rail / Multiphase Digital Controllers
184 | HQ111G0007009 | HQ3120GW82000 | 1 | TP1285T-VR-S | (SEV)运算放大器_TP1285T-VR-S_3.1 mm_5.1 mm_1.2 mm | 2 | 主料 | PU16,PU43 | 思瑞浦微 | Ⅰ级(无卤欧盟环保) | 湿敏器件 | 2021-08-06 | [7 empty] | 样品 | [12 empty] | 在用 | 3000 | 3000 | 3000 | 3000 |  |  |  | Level 1 |  |  | 3PEAK | [14 empty] | High Precision, High Voltage, 2ch Current Sense Amplifier
184 | HQ111G0011009 | HQ3120GW82000 | 1 | MAX44285TAUA+T | (SEV)运算放大器_MAX44285TAUA+T_5.03 mm_3.1 mm_1.1 mm_Dual-Channel,Current-Sense Amplifier |  | 替代料 |  | maxim | Ⅱ级(欧盟环保) | 湿敏器件 | 2021-09-28 | [7 empty] | 样品 | [12 empty] | 通用 | 2500 | 2500 | 2500 | 2500 |  |  |  | Level 1 |  | (SEV)Operational Amplifier_MAX44285TAUA+T_5.03 mm_3.1 mm_1.1 mm_Dual-Channel,Current-Sense Amplifier | MAXIM | Moisture sentivity components | [5 empty] | 二供
184 | HQ111G0069009 | HQ3120GW82000 | 1 | TPA1285T-VR-S | (SEV)运算放大器_TPA1285T-VR-S |  | 替代料 |  | 思瑞浦微 | Ⅰ级(无卤欧盟环保) | 湿敏器件 | 2021-08-06 | [7 empty] | 样品 | [12 empty] | 通用 | 3000 | 3000 | 3000 | 3000 |  |  |  | Level 3 |  | (SEV)Operational Amplifier_TPA1285T-VR-S | 3PEAK | [6 empty] | 三供 | 1 | 0.008 m | 0.012 m
185 | HQ11151447009 | HQ3120GW82000 | 1 | RT2659HGQV(Z0W) | (SEV)DCDC_Output Adjustable from 0.6V to 2V_6000 mA_VQFN | 4 | 主料 | PU26,PU27,PU53,PU54 | RichTek(立锜科技) | Ⅰ级(无卤欧盟环保) | 湿敏器件 | 2021-06-11 | [7 empty] | 样品 | [12 empty] | 在用 | 1500 | 1500 | 1500 | 1500 |  |  |  | Level 3 |  | (SEV)DCDC_Output Adjustable from 0.6V to 2V_6000 mA_VQFN | Richtek | [7 empty] | 1 | 0.012 m | 0.008 m
186 | HQ11151875009 | HQ3120GW82000 | 1 | IR3889MTRPBF | (SEV)DCDC_0.8 V~0.85*Vin_30000 mA_Infineon | 1 | 主料 | PU59 | Infineon | Ⅰ级(无卤欧盟环保) | 湿敏器件 | 2021-06-11 | [7 empty] | 样品 | [12 empty] | 通用 | 5000 | 5000 | 5000 | 5000 |  |  |  | Level 2 |  | (SEV)DCDC_0.8 V~0.85*Vin_30000 mA_Infineon | Infineon | Moisture sentivity components
186 | HQ11151872009 | HQ3120GW82000 | 1 | NCP3284MNTXG | (SEV)DCDC_0.8~0.85*Vin_30000 mA_ONsemi |  | 替代料 |  | Onsemi(安森美) | Ⅰ级(无卤欧盟环保) | 湿敏器件 | 2021-06-11 | [7 empty] | 样品 | [12 empty] | 通用 | 3000 | 3000 | 3000 | 3000 |  |  |  | Level 1 |  | (SEV)DCDC_0.8~0.85*Vin_30000 mA_ONsemi | ONSemi | Moisture sentivity components | [5 empty] | 二供 | 1 | 0.0005 m | 0.007 m
187 | HQ11150908009 | HQ3120GW82000 | 1 | TPS53312RGTR | (SEV)DCDC_-0.3V to 6.5V_3000 mA | 4 | 主料 | PU60,PU61,PU62,PU63 | TI(德州仪器) | Ⅰ级(无卤欧盟环保) | 湿敏器件 | 2021-06-11 | [7 empty] | 样品 | [12 empty] | 限用 | 3000 | 3000 | 3000 | 3000 |  |  |  | Level 2 |  |  | TI
187 | HQ11152344009 | HQ3120GW82000 | 1 | RT2853BHGQW | (SEV)DCDC_0.765V to 7V_3000 mA |  | 替代料 |  | RichTek(立锜科技) | Ⅰ级(无卤欧盟环保) | 湿敏器件 | 2021-06-11 | [7 empty] | 样品 | [12 empty] | 在用 | 2500 | 2500 | 2500 | 2500 |  |  |  | Level 3 |  | (SEV)DCDC_0.765V to 7V_3000 mA | Richtek | Moisture sentivity components | [5 empty] | 二供 | 1 | 0.008 m | 0.012 m
188 | HQ11151073009 | HQ3120GW82000 | 1 | TPS548A20RVER | (SEV)DCDC_0.6 V to 5.5 V_15000 mA | 7 | 主料 | PU64,PU65,PU66,PU70,PU71,PU72,PU73 | TI(德州仪器) | Ⅰ级(无卤欧盟环保) | 湿敏器件 | 2021-06-11 | [7 empty] | 样品 | [12 empty] | 在用 | 2500 | 2500 | 2500 | 2500 |  |  |  | Level 2 |  |  | TI
189 | HQ11150912009 | HQ3120GW82000 | 1 | TPS74801RGWR | (SEV)LDO_0.8V to 3.3V_1500 mA | 1 | 主料 | PU67 | TI(德州仪器) | Ⅰ级(无卤欧盟环保) | 湿敏器件 | 2021-06-11 | [7 empty] | 样品 | [12 empty] | 在用 | 3000 | 3000 | 3000 | 3000 |  |  |  | Level 2 |  |  | TI
190 | HQ11152054009 | HQ3120GW82000 | 1 | NCP81296MNTXG | (SEV)LDO_12V_50000 mA_NCP81296MNTXG_Onsemi | 8 | 主料 | PU74,PU75,PU76,PU77,PU78,PU79,PU80,PU81 | Onsemi(安森美) | Ⅰ级(无卤欧盟环保) | 湿敏器件 | 2021-07-27 | [7 empty] | 样品 | [12 empty] | 通用 | 2500 | 2500 | 2500 | 2500 |  |  |  | Level 3 |  | (SEV)LDO_12V_50000 mA_NCP81296MNTXG_Onsemi | ONSemi | Moisture sentivity components | [6 empty] | 2 | 0.008 m | 0.012 m |  |  |  |  | Hot Swap Smart Fuse
191 | HQ11150905009 | HQ3120GW82000 | 1 | TPS53513RVER | (SEV)DCDC_0.6V to 5.5V_8000 mA | 1 | 主料 | PU82 | TI(德州仪器) | Ⅰ级(无卤欧盟环保) | 湿敏器件 | 2021-06-11 | [7 empty] | 样品 | [12 empty] | 在用 | 3000 |  | 3000 |  |  |  |  | Level 2 |  |  | TI
192 | HQ11220237000 | HQ3120GW82000 | 1 | LMBT3904LT1G | NPN三极管_225 mW_SOT23-3_LMBT3904LT1G_LRC | 8 | 主料 | Q5,Q28,Q30,Q32,Q33,Q203,Q_DB1,Q_DB2 | LRC(乐山无线电) | Ⅰ级(无卤欧盟环保) | 湿敏器件 | 2021-07-27 | [7 empty] | 样品 | [12 empty] | 通用 | 3000 | 3000 | 3000 | 3000 |  |  |  | Level 1 |  | NPN Transistor_225 mW_SOT23-3_LMBT3904LT1G_LRC | LRC | Humidity Sensitive | [6 empty] | 3 | 0.008 m | 0.004 m
192 | HQ11220247009 | HQ3120GW82000 | 1 | PMBT3904 | (SEV)NPN三极管_250 mW_SOT23_PMBT3904_nexperia |  | 替代料 |  | Nexperia（安世） | Ⅰ级(无卤欧盟环保) | 湿敏器件 | 2021-07-27 | [7 empty] | 样品 | [12 empty] | 通用 | 3000 | 3000 | 3000 | 3000 |  |  |  | Level 1 |  |  | Nexperia | [6 empty] | 二供 | [7 empty] | NPN switching transistor
193 | HQ11230523009 | HQ3120GW82000 | 1 | LBSS139LT1G | (SEV)NMOS_0.225 W_SOT23_LBSS139LT1G_LRC | 8 | 主料 | Q54,Q204,Q14A,Q16A,Q16A1,Q16A2,Q16A3,Q16A4 | LRC(乐山无线电) | Ⅰ级(无卤欧盟环保) | 湿敏器件 | 2021-06-11 | [7 empty] | 样品 | [12 empty] | 通用 | 3000 | 3000 | 3000 | 3000 |  |  |  | Level 1 |  | (SEV)NPMOS_0.225 W_SOT23_LBSS139LT1G_LRC | LRC | Moisture sentivity components | [13 empty] | Power MOSFET 200 mA, 50 V N–Channel SOT-23
193 | HQ11230432009 | HQ3120GW82000 | 1 | BSS138P | (SEV)NMOS_0.42 W_SOT23_BSS138P_Nexperia |  | 替代料 |  | Nexperia（安世） | Ⅰ级(无卤欧盟环保) | 湿敏器件 | 2021-07-22 | [7 empty] | 样品 | [12 empty] | 限用 | 3000 | 3000 | 3000 | 3000 |  |  |  | Level 1 |  |  | Nexperia | [6 empty] | 二供
232 | HQ11170437009 | HQ3120GW82000 | 1 | SN74LVC1G66DCKR | (SEV)模拟开关_其它_1 | 1 | 主料 | S4 | TI(德州仪器) | Ⅰ级(无卤欧盟环保) | 湿敏器件 | 2021-09-28 | [7 empty] | 样品 | [12 empty] | 限用 | 3000 |  | 3000 |  |  |  |  | Level 1 |  |  | TI
232 | HQ11140634009 | HQ3120GW82000 | 1 | 74LVC1G66GW | (SEV)芯片_开关/多路复用器/多路信号分离器_74LVC1G66_supply voltage:1.65V-5.5V |  | 替代料 |  | Nexperia（安世） | Ⅰ级(无卤欧盟环保) | 湿敏器件 | 2021-09-28 | [7 empty] | 样品 | [12 empty] | 在用 | 3000 | 3000 | 3000 | 3000 |  |  |  | Level 1 |  |  | Nexperia | [6 empty] | 二供
233 | HQ11170436009 | HQ3120GW82000 | 1 | 74LVC1G3157GW | (SEV)模拟开关_单刀双掷_1 | 6 | 主料 | S11,S12,S13,U162,U193,U194 | NXP(恩智浦) | Ⅰ级(无卤欧盟环保) | 湿敏器件 | 2021-01-13 | [7 empty] | 样品 | [12 empty] | 通用 | 3000 | 3000 | 3000 | 3000 |  |  |  | Level 1 |  |  | NXP
233 | HQ11140813009 | HQ3120GW82000 | 1 | TPW3157A-CR | (SEV)芯片_开关/多路复用器/多路信号分离器_Low Voltage 5Ω SPDT Analog Switch_1.65V to 5.5V_SC70-6 |  | 替代料 |  | 思瑞浦微 | Ⅰ级(无卤欧盟环保) | 湿敏器件 | 2021-01-13 | [7 empty] | 样品 | [12 empty] | 通用 | 3000 | 3000 | 3000 | 3000 |  |  |  | Level 3 |  | (SEV)IC_Mux/Demux_Low Voltage 5Ω SPDT Analog Switch_1.65V to 5.5V_SC70-6 | 3PEAK | Moisture sentivity components | [5 empty] | 二供 | 0 | 0.00065 m | 0.008 m
234 | HQ11140419009 | HQ3120GW82000 | 1 | SN74LVC1G02DCKR | (SEV)非门 | 1 | 主料 | S14 | TI(德州仪器) | Ⅰ级(无卤欧盟环保) | 湿敏器件 | 2021-09-28 | [7 empty] | 样品 | [12 empty] | 限用 | 3000 |  | 3000 |  |  |  |  | Level 1 |  |  | TI
234 | HQ11140623009 | HQ3120GW82000 | 1 | 74LVC1G02GW | (SEV)芯片_逻辑芯片(逻辑门)_2输入非门_supply voltage 1.65V-5.5V |  | 替代料 |  | Nexperia（安世） | Ⅰ级(无卤欧盟环保) | 湿敏器件 | 2021-09-28 | [7 empty] | 样品 | [12 empty] | 在用 | 3000 | 3000 | 3000 | 3000 |  |  |  | Level 1 |  |  | Nexperia | [6 empty] | 二供
235 | HQ11870074009 | HQ3120GW82000 | 1 | T101288 | (SEV)绕线电感_350uH_8 mA_J(±5%) | 3 | 主料 | T5,T6,T7 | ITG | Ⅰ级(无卤欧盟环保) | 湿敏器件 | 2021-08-12 | [7 empty] | 样品 | [12 empty] | 限用 | 800 | 800 | 6400 | 6400 |  |  |  | Level 1 |  |  | ITG | [14 empty] | 10/100/1000 BASE-T Transformer Modules 网络变压器
235 | HQ11870073009 | HQ3120GW82000 | 1 | BXRTHUDIS024M12SD2 | (SEV)绕线电感_350uH_8 mA_G(±2%) |  | 替代料 |  | Chilisin（奇力新）_ | Ⅰ级(无卤欧盟环保) | 湿敏器件 | 2021-08-30 | [7 empty] | 样品 | [12 empty] | 通用 | 1500 | 1500 | 1500 | 1500 |  |  |  | Level 1 |  |  | Chilisin | [6 empty] | 二供 | [7 empty] | 1000 Base-T Transformer Single Port 网络变压器
236 | HQ11140439009 | HQ3120GW82000 | 1 | SN74LVC1G126DBVR | (SEV)其它_SN74LVC1G126DBVR_TI | 1 | 主料 | U92 | TI(德州仪器) | Ⅰ级(无卤欧盟环保) | 湿敏器件 | 2021-09-28 | [7 empty] | 样品 | [12 empty] | 限用 | 3000 | 3000 | 3000 | 3000 |  |  |  | Level 1 |  |  | TI
237 | HQ11140817009 | HQ3120GW82000 | 1 | SN74CBTLV3126PWR | (SEV)芯片_缓冲器/驱动器/收发器_SN74CBTLV3126 low voltage four-channel FET bus switch_4.6 | 4 | 主料 | U11,U12,U91,U116 | TI(德州仪器) | Ⅰ级(无卤欧盟环保) | 湿敏器件 | 2021-09-28 | [7 empty] | 样品 | [12 empty] | 在用 | 2000 | 2000 | 2000 | 2000 |  |  |  | Level 1 |  | (SEV)IC_Buffer/Driver/Transceiver_SN74CBTLV3126 low voltage four-channel FET bus switch_4.6 | TI | Moisture sentivity components | [6 empty] | 3 | 0.0003 m | 0.012 m
237 | HQ11140835009 | HQ3120GW82000 | 1 | 74CBTLV3126PW | (SEV)芯片_缓冲器/驱动器/收发器_4-bit bus switch_2.3V to 3.6V |  | 替代料 |  | Nexperia（安世） | Ⅰ级(无卤欧盟环保) | 湿敏器件 | 2021-09-28 | [7 empty] | 样品 | [12 empty] | 在用 | 3000 | 3000 | 3000 | 3000 |  |  |  | Level 1 |  | (SEV)IC_Buffer/Driver/Transceiver_4-bit bus switch_2.3V to 3.6V | Nexperia | Moisture sentivity components | [5 empty] | 二供 | 3 | 0.00065 m | 0.012 m
238 | HQ11310248009 | HQ3120GW82000 | 1 | JYOD3G7G3C5Y-24.000 | (SEV)有源晶振_24MHZ_±30ppm_3.3 V | 1 | 主料 | U17 | 国芯晶源 | Ⅰ级(无卤欧盟环保) | 湿敏器件 | 2021-07-19 | [7 empty] | 样品 | [12 empty] | 在用 | 3000 | 3000 | 3000 | 3000 |  |  |  | Level 1 |  | (SEV)Crystal Oscillator_24MHZ_±30ppm_3.3 V |  | Moisture sentivity components | [6 empty] | 3 | 0.004 m | 0.008 m
238 | HQ11310243009 | HQ3120GW82000 | 1 | X1G005961000115 | (SEV)有源晶振_24M_±50ppm_3.3 V |  | 替代料 |  | Epson Toyocom | Ⅰ级(无卤欧盟环保) | 湿敏器件 | 2021-09-29 | [7 empty] | 样品 | [12 empty] | 在用 | 2000 | 2000 | 2000 | 2000 |  |  |  | Level 1 |  | (SEV)Crystal Oscillator_24M_±50ppm_3.3 V | SeikoEpson | Moisture sentivity components | [5 empty] | 二供 | 3 | 0.004 m | 0.008 m
239 | HQ11140429009 | HQ3120GW82000 | 1 | SN74LVC1G07DCKR | (SEV)其它 | 3 | 主料 | U169,U189,U198 | TI(德州仪器) | Ⅰ级(无卤欧盟环保) | 湿敏器件 | 2021-09-28 | [7 empty] | 样品 | [12 empty] | 通用 | 3000 |  | 3000 |  |  |  |  | Level 1 |  |  | TI
239 | HQ11140628009 | HQ3120GW82000 | 1 | 74LVC1G07GW | (SEV)芯片_缓冲器/驱动器/收发器_Buffer with open-drain output_6.5V_缓冲器 |  | 替代料 |  | Nexperia（安世） | Ⅰ级(无卤欧盟环保) | 湿敏器件 | 2021-09-28 | [7 empty] | 样品 | [12 empty] | 通用 | 3000 | 3000 | 3000 | 3000 |  |  |  | Level 1 |  |  | Nexperia | [6 empty] | 二供
240 | HQ11122275009 | HQ3120GW82000 | 1 | H5AN4G6NBJR-VKC | (SEV)DDR4_4 Gb_BGA_H5AN4G6NBJR-VKC_Hynix | 1 | 主料 | U19 | SK Hynix(海力士) | Ⅰ级(无卤欧盟环保) | 湿敏器件 | 2021-08-11 | [7 empty] | 样品 | [12 empty] | 在用 | 1600 | 1600 | 1600 | 1600 |  |  |  | Level 3 |  | (SEV)DDR4_4 Gb_BGA_H5AN4G6NBJR-VKC_Hynix | Hynix
240 | HQ11122085009 | HQ3120GW82000 | 1 | NT5AD256M16D4-HR | (SEV)其它存储器_内存颗粒DDR4 SDRAM_0.5GB |  | 替代料 |  | NANYA（南亚） | Ⅰ级(无卤欧盟环保) | 湿敏器件 | 2021-08-11 | [7 empty] | 样品 | [12 empty] | 在用 | 2000 | 2000 | 2000 | 2000 |  |  |  | Level 1 |  |  | NANYA | [6 empty] | 二供
241 | HQ11140414009 | HQ3120GW82000 | 1 | MAX3243IDBR | (SEV)接口扩展芯片_MAX3243IDBR_Multichannel RS-232 Line Driver/Receiver | 1 | 主料 | U1025 | TI(德州仪器) | Ⅰ级(无卤欧盟环保) | 湿敏器件 | 2021-09-28 | [7 empty] | 样品 | [12 empty] | 通用 | 2000 | 2000 | 2000 | 2000 |  |  |  | Level 1 |  |  | TI
241 | HQ11140647009 | HQ3120GW82000 | 1 | UM3243EEASR | (SEV)芯片_缓冲器/驱动器/收发器_+3.0V to +5.5V Supply Voltage |  | 替代料 |  | 英联半导体（香港）有限公司 | Ⅰ级(无卤欧盟环保) | 湿敏器件 | 2021-06-09 | [7 empty] | 样品 | [12 empty] | 通用 | 2000 | 2000 | 2000 | 2000 |  |  |  | Level 3 |  | (SEV)IC_Buffer/Driver/Transceiver_+3.0V to +5.5V Supply Voltage | [7 empty] | 二供 | 3 | 0.008 m | 0.012 m
242 | HQ11140434009 | HQ3120GW82000 | 1 | TS3V713ELRTGR | (SEV)接口扩展芯片_TS3V713ELRTGR | 1 | 主料 | U24 | TI(德州仪器) | Ⅰ级(无卤欧盟环保) | 湿敏器件 | 2021-09-28 | [7 empty] | 样品 | [12 empty] | 通用 | 3000 |  | 3000 |  |  |  |  | Level 3 |  |  | TI
242 | HQ11140804009 | HQ3120GW82000 | 1 | NX5DV715HF | (SEV)芯片_开关/多路复用器/多路信号分离器_Dual supply 1-of-2 VGA switch_3V to 3.6V |  | 替代料 |  | NXP(恩智浦) | Ⅰ级(无卤欧盟环保) | 湿敏器件 | 2021-01-13 | [7 empty] | 样品 | [12 empty] | 通用 | 5000 | 5000 | 5000 | 5000 |  |  |  | Level 1 |  | (SEV)IC_Mux/Demux_Dual supply 1-of-2 VGA switch_3V to 3.6V | NXP | Moisture sentivity components | [5 empty] | 二供 | 0 | 0.0004 m | 0.0004 m
243 | HQ11110857009 | HQ3120GW82000 | 1 | RTL8211FD-CG | (SEV)网卡_PHY_千兆 | 1 | 主料 | U25 | Realtek | Ⅰ级(无卤欧盟环保) | 湿敏器件 | 2021-07-20 | [7 empty] | 样品 | [12 empty] | 在用 | 4900 | 4900 | 4900 | 4900 |  |  |  | Level 3 |  |  | Realtek
244 | HQ11140423009 | HQ3120GW82000 | 1 | 74LVC1G08GW | (SEV)芯片_逻辑芯片(逻辑门) | 6 | 主料 | U27,U28,U84,U94,U186,U187 | Nexperia（安世） | Ⅰ级(无卤欧盟环保) | 湿敏器件 | 2021-08-07 | [7 empty] | 样品 | [12 empty] | 通用 | 3000 | 3000 | 3000 | 3000 |  |  |  | Level 1 |  | (SEV)IC_Logic IC | Nexperia
244 | HQ11140432009 | HQ3120GW82000 | 1 | SN74LVC1G08DCKR | (SEV)与门 |  | 替代料 |  | TI(德州仪器) | Ⅰ级(无卤欧盟环保) | 湿敏器件 | 2021-08-12 | [7 empty] | 样品 | [12 empty] | 通用 | 3000 | 3000 | 3000 | 3000 |  |  |  | Level 1 |  |  | TI | [6 empty] | 二供
245 | HQ11122031009 | HQ3120GW82000 | 1 | MX25V4035FM1I | (SEV)SPI Flash_4 Mb_2.3V-3.6V_SOP - 8 | 2 | 主料 | U30,U1017 | MXIC(旺宏) | Ⅰ级(无卤欧盟环保) | 湿敏器件 | 2021-09-06 | [7 empty] | 样品 | [12 empty] | 通用 | 2500 | 2500 | 2500 | 2500 |  |  |  | Level 3 |  |  | MXIC | [14 empty] | 2.3V-3.6V 4M-BIT [x 1/x 2/x 4] CMOS MXSMIO FLASH MEMORY
245 | HQ11122068009 | HQ3120GW82000 | 1 | W25X40CLSNIGT | (SEV)SPI Flash_4 Mbit_2.3V - 3.6V_SOIC-8PIN |  | 替代料 |  | Winbond（华邦） | Ⅰ级(无卤欧盟环保) | 湿敏器件 | 2021-09-06 | [7 empty] | 样品 | [12 empty] | 限用 | 2500 | 2500 | 2500 | 2500 |  |  |  | Level 3 |  |  | Winbond | [6 empty] | 二供
246 | HQ11140734009 | HQ3120GW82000 | 1 | TPT29617A-VS1R-S | (SEV)接口转换芯片_Dual channel translate I2C- BUS repeater | 8 | 主料 | U32,U44,U67,U136,U200,U1014,U1015,U1023 | 思瑞浦微 | Ⅰ级(无卤欧盟环保) | 非湿敏器件 | 2021-01-13 | [7 empty] | 样品 | [12 empty] | 通用 | 3000 | 3000 | 3000 | 3000 |  |  |  | 无 |  | (SEV)Interface Transfer IC_Dual channel translate I2C- BUS repeater | 3PEAK | None-Moisture sentivity components | [6 empty] | 3 | 0.00065 m | 0.008 m
246 | HQ11140597009 | HQ3120GW82000 | 1 | TCA9617ADGKR | (SEV)芯片_缓冲器/驱动器/收发器_Level-Translating FM+ I2C Bus Repeater_0.8 V to 5.5 V_VSSOP-8_SMD |  | 替代料 |  | TI(德州仪器) | Ⅰ级(无卤欧盟环保) | 湿敏器件 | 2021-09-28 | [7 empty] | 样品 | [12 empty] | 通用 | 2500 | 2500 | 2500 | 2500 |  |  |  | Level 1 |  |  | TI | [6 empty] | 二供 | [7 empty] | Level-Translating FM+ I2C Bus Repeater
247 | HQ11111329009 | HQ3120GW82000 | 1 | LCMXO3LF-6900C-6BG400I | (SEV)可编程逻辑_caBGA-400P_CPLD | 1 | 主料 | U34 | Lattice | Ⅰ级(无卤欧盟环保) | 湿敏器件 | 2021-08-30 | [7 empty] | 样品 | [11 empty] | 42040133-001 | 在用 | 450 | 450 | 450 | 450 |  |  |  | Level 3
248 | HQ11122086009 | HQ3120GW82000 | 1 | GT24C64A-2GLI-TR | (SEV)EEPROM_64Kbit_1.7-5.5V | 1 | 主料 | U39 | 聚辰 | Ⅰ级(无卤欧盟环保) | 湿敏器件 | 2021-09-06 | [7 empty] | 样品 | [12 empty] | 通用 | 4000 | 4000 | 4000 | 4000 |  |  |  | Level 1
248 | HQ11122757009 | HQ3120GW82000 | 1 | CAT24C64WI-GT3 | (SEV)EEPROM_64 Kb_1.7 V to 5.5 V_JEDEC SOIC−8 |  | 替代料 |  | Onsemi(安森美) | Ⅰ级(无卤欧盟环保) | 湿敏器件 | 2021-09-06 | [7 empty] | 样品 | [12 empty] | 通用 | 3000 | 3000 | 3000 | 3000 |  |  |  | Level 1 |  | (SEV)64 Kb_1.7 V to 5.5 V_JEDEC SOIC−8 | ONSemi | Moisture sentivity components | [5 empty] | 二供 | 3 | 0.00127 m | 0.00105 m
249 | HQ11180347009 | HQ3120GW82000 | 1 | TMP75AIDGKR | (SEV)温度感应集成电路芯片_−40°C to +125°C | 2 | 主料 | U40,U134 | TI(德州仪器) | Ⅰ级(无卤欧盟环保) | 湿敏器件 | 2021-09-28 | [7 empty] | 样品 | [12 empty] | 在用 | 2500 |  | 2500 |  |  |  |  | Level 2 |  |  | TI
249 | HQ11180626009 | HQ3120GW82000 | 1 | CT75MMR | (SEV)温度感应集成电路芯片_±0.5℃_MSOP-8_CT75MMR |  | 替代料 |  | Sensylink | Ⅰ级(无卤欧盟环保) | 湿敏器件 | 2021-09-28 | [7 empty] | 样品 | [12 empty] | 在用 | 3000 | 3000 | 3000 | 3000 |  |  |  | Level 3 |  | (SEV)Temperature Sensor_±0.5℃_MSOP-8_CT75MMR |  | Humidity Sensitive | [5 empty] | 二供 | 3 | 0.004 m | 0.008 m
250 | HQ11140421009 | HQ3120GW82000 | 1 | PCA9546APW | (SEV)接口扩展芯片_PCA9546APW_4-channel I2C-bus switch with reset | 2 | 主料 | U58,U1029 | NXP(恩智浦) | Ⅰ级(无卤欧盟环保) | 湿敏器件 | 2021-01-13 | [7 empty] | 样品 | [12 empty] | 通用 | 2500 |  | 2500 |  |  |  |  | Level 1 |  |  | NXP
250 | HQ11140818009 | HQ3120GW82000 | 1 | TCA9546APWR | (SEV)芯片_开关/多路复用器/多路信号分离器_TCA9546A low-voltage 4-channel I2C and SMbus switch with reset function_1.65V to 5.5V_TSSOP |  | 替代料 |  | TI(德州仪器) | Ⅰ级(无卤欧盟环保) | 湿敏器件 | 2021-09-28 | [7 empty] | 样品 | [12 empty] | 通用 | 2000 | 2000 | 2000 | 2000 |  |  |  | Level 1 |  | (SEV)IC_Mux/Demux_TCA9546A low-voltage 4-channel I2C and SMbus switch with reset function_1.65V to 5.5V_TSSOP | TI | Moisture sentivity components | [5 empty] | 二供 | 1 | 0.00065 m | 0.012 m
251 | HQ11140635009 | HQ3120GW82000 | 1 | GTL2014PW | (SEV)接口转换芯片_4-bit LVTTL to GTL transceiver | 4 | 主料 | U71,U72,U117,U118 | NXP(恩智浦) | Ⅰ级(无卤欧盟环保) | 湿敏器件 | 2021-04-23 | [7 empty] | 样品 | [12 empty] | 通用 | 2500 | 2500 | 2500 | 2500 |  |  |  | Level 1 |  |  | NXP
251 | HQ11140775009 | HQ3120GW82000 | 1 | PI4GTL2014LEX | (SEV)电平转换芯片_4路_双向_PI4GTL2014_4-bit LVTTL to GTL transceiver |  | 替代料 |  | Diodes | Ⅰ级(无卤欧盟环保) | 湿敏器件 | 2021-03-26 | [7 empty] | 样品 | [12 empty] | 通用 | 2500 | 2500 | 2500 | 2500 |  |  |  | Level 1 |  | (SEV)Level Shifter_4-Channel_Bidirectional_PI4GTL2014_4-bit LVTTL to GTL transceiver | diodes | Moisture sentivity components | [5 empty] | 二供
252 | HQ11140809009 | HQ3120GW82000 | 1 | SN74LVC07APWR | (SEV)芯片_缓冲器/驱动器/收发器_SN74LVC07A Hex Buffer and Driver With Open-Drain Outputs_1.65 V to 5 V_TSSOP | 2 | 主料 | U77,U78 | TI(德州仪器) | Ⅰ级(无卤欧盟环保) | 湿敏器件 | 2021-09-28 | [7 empty] | 样品 | [12 empty] | 通用 | 2000 | 2000 | 2000 | 2000 |  |  |  | Level 1 |  | (SEV)IC_Buffer/Driver/Transceiver_SN74LVC07A Hex Buffer and Driver With Open-Drain Outputs_1.65 V to 5 V_TSSOP | TI | Moisture sentivity components | [6 empty] | 3 | 0.00065 m | 0.012 m
252 | HQ11140433009 | HQ3120GW82000 | 1 | 74LVC07APW | (SEV)芯片_缓冲器/驱动器/收发器_nexperia_3.3V-5V_TSSOP14 |  | 替代料 |  | Nexperia（安世） | Ⅰ级(无卤欧盟环保) | 湿敏器件 | 2021-09-28 | [7 empty] | 样品 | [12 empty] | 通用 | 2500 | 2500 | 2500 | 2500 |  |  |  | Level 1 |  |  | Nexperia | [6 empty] | 二供
253 | HQ11111296009 | HQ3120GW82000 | 1 | AU5410A-QMR | (SEV)时钟芯片_QFN-32_clock buffer | 1 | 主料 | U79 | 宁波奥拉半导体有限公司 | Ⅰ级(无卤欧盟环保) | 湿敏器件 | 2021-06-22 | [7 empty] | 样品 | [12 empty] | 通用 | 4000 | 4000 | 4000 | 4000 |  |  |  | Level 3
253 | HQ11111352009 | HQ3120GW82000 | 1 | NB3F8L3010CMNTWG | (SEV)时钟芯片_QFN-32P_clock buffer |  | 替代料 |  | Onsemi(安森美) | Ⅰ级(无卤欧盟环保) | 湿敏器件 | 2020-03-17 | [7 empty] | 样品 | [12 empty] | 通用 | 1000 | 1000 | 1000 | 1000 |  |  |  | Level 1 |  | (SEV)Clock IC_QFN-32P_clock buffer | ONSemi | Moisture sentivity components | [5 empty] | 二供
254 | HQ11111351009 | HQ3120GW82000 | 1 | 9QXL2000BNLGI8 | (SEV)时钟芯片_10 × 10 mm 72-VFQFPN_clock buffer | 1 | 主料 | U83 | IDT | Ⅰ级(无卤欧盟环保) | 湿敏器件 | 2020-03-11 | [7 empty] | 样品 | [12 empty] | 在用 | 2500 | 2500 | 2500 | 2500 |  |  |  | Level 3 |  | (SEV)Clock IC_10 × 10 mm 72-VFQFPN_clock buffer | IDT | Moisture sentivity components
255 | HQ11190019009 | HQ3120GW82000 | 1 | ADM1086AKSZ-REEL7 | (SEV)电压时序控制器_ADM1086AKSZ-REEL7_2 mm_2.1 mm_1.1 mm | 1 | 主料 | U87 | ADI(亚德诺) | Ⅰ级(无卤欧盟环保) | 湿敏器件 | 2021-09-28 | [7 empty] | 样品 | [12 empty] | 通用 | 3000 | 3000 | 3000 | 3000 |  |  |  | Level 1 |  |  | ADI
256 | HQ11111416009 | HQ3120GW82000 | 1 | EY82C621A | (SEV)PCH_MM#999V8G | 1 | 主料 | U90 | Intel | Ⅰ级(无卤欧盟环保) | 湿敏器件 | 2021-09-01 | [7 empty] | 样品 | [12 empty] | 在用 | 300 | 300 | 300 | 300 |  |  |  | Level 3 |  | (SEV)PCH_MM#999V8G | Intel | Humidity Sensitive
257 | HQ11140431009 | HQ3120GW82000 | 1 | SN74LVC1G14DCKR | (SEV)芯片_缓冲器/驱动器/收发器_3.3V_SOT (SC-70) | 3 | 主料 | U21,U1078,U1083 | TI(德州仪器) | Ⅰ级(无卤欧盟环保) | 湿敏器件 | 2021-09-28 | [7 empty] | 样品 | [12 empty] | 通用 | 3000 |  | 3000 |  |  |  |  | Level 1 |  | (SEV)IC_Buffer/Driver/Transceiver_3.3V_SOT (SC-70) | TI | Humidity Sensitive
258 | HQ11140469009 | HQ3120GW82000 | 1 | 74LVC1G32GW | (SEV)逻辑电路(逻辑门)_芯片_单路 2 输入或门_1.65-5.5V_TSSOP-5 | 2 | 主料 | U100,U1080 | NXP(恩智浦) | Ⅰ级(无卤欧盟环保) | 湿敏器件 | 2021-09-09 | [7 empty] | 样品 | [12 empty] | 通用 | 3000 | 3000 | 3000 | 3000 |  |  |  | Level 1 |  |  | NXP
258 | HQ11140625009 | HQ3120GW82000 | 1 | SN74LVC1G32DCKR | (SEV)芯片_逻辑芯片(逻辑门)_单路2输入或门_-0.5-6.5V_逻辑芯片（逻辑门） |  | 替代料 |  | TI(德州仪器) | Ⅰ级(无卤欧盟环保) | 湿敏器件 | 2021-09-28 | [7 empty] | 样品 | [12 empty] | 通用 | 3000 | 3000 | 3000 | 3000 |  |  |  | Level 1 |  |  | TI | [6 empty] | 二供
259 | HQ11510038000 | HQ3120GW82000 | 1 | PESDALC10N5VU | TVS_4路_单向_5 V_0.6 pf | 5 | 主料 | U104,U108,U109,U1013,U1077 | Prisemi(芯导） | Ⅰ级(无卤欧盟环保) | 非湿敏器件 | 2021-02-25 | [7 empty] | 样品 | [12 empty] | 通用 | 3000 | 3000 | 3000 |  |  |  |  | 无 |  | TVS_4-Channel_Unidirectional_5 V_0.6 pf | Prisemi | None-Moisture sentivity components | [6 empty] | 1 | 0.0005 m | 0.008 m
259 | HQ11510684000 | HQ3120GW82000 | 1 | AOZ8S316UD4-05 | TVS_4路_双向_5 V_0.34 pf_AOZ8S316UD4-05_AOS |  | 替代料 |  | AOS | Ⅰ级(无卤欧盟环保) | 湿敏器件 | 2021-08-04 | [7 empty] | 样品 | [12 empty] | 通用 | 3000 | 3000 | 3000 | 3000 |  |  |  | Level 1 |  | TVS_4-Channel_Bidirectional_5 V_0.34 pf_AOZ8S316UD4-05_AOS | AOS | Moisture sentivity components | [5 empty] | 二供 | 3 | 0.004 m | 0.008 m
260 | HQ11140425009 | HQ3120GW82000 | 1 | 74AHC1G09GW | (SEV)与门 | 1 | 主料 | U133 | NXP(恩智浦) | Ⅰ级(无卤欧盟环保) | 湿敏器件 | 2021-09-09 | [7 empty] | 样品 | [12 empty] | 通用 | 3000 | 3000 | 3000 | 3000 |  |  |  | Level 1 |  |  | NXP
260 | HQ11140640009 | HQ3120GW82000 | 1 | SN74AHC1G09DCKR | (SEV)芯片_逻辑芯片(逻辑门)_2–Input Positive-AND Gate With Open-Drain Output_2 V ~ 5.5 V |  | 替代料 |  | TI(德州仪器) | Ⅰ级(无卤欧盟环保) | 湿敏器件 | 2021-09-28 | [7 empty] | 样品 | [12 empty] | 通用 | 3000 | 3000 | 3000 | 3000 |  |  |  | Level 1 |  |  | TI | [6 empty] | 二供
261 | HQ11121583009 | HQ3120GW82000 | 1 | MX25L51245GMI-08G | (SEV)SPI Flash_64 MB_3.3V_SOP-16P | 3 | 主料 | U145,U176,U1081 | MXIC(旺宏) | Ⅰ级(无卤欧盟环保) | 湿敏器件 | 2021-09-06 | [7 empty] | 样品 | [12 empty] | 通用 | 1000 | 1000 | 1000 | 1000 |  |  |  | Level 3 |  |  | MXIC
261 | HQ11122290009 | HQ3120GW82000 | 1 | W25Q512JVFIQT | (SEV)SPI Flash_512Mb_3.3V_SOP-16P |  | 替代料 |  | Winbond（华邦） | Ⅰ级(无卤欧盟环保) | 湿敏器件 | 2021-09-06 | [7 empty] | 样品 | [12 empty] | 通用 | 1000 | 1000 | 1000 | 1000 |  |  |  | Level 3 |  | (SEV)512Mb_3.3V_SOP-16P | Winbond | Moisture sentivity components | [5 empty] | 二供 | 1 | 0.002 m | 0.016 m
262 | HQ11152004009 | HQ3120GW82000 | 1 | JW7115A-2 | (SEV)DCDC_2.7V - 5.5V_2200 mA_JW7115A-2 | 2 | 主料 | U164,U1028 | 杰华特微电子（杭州）有限公司 | Ⅰ级(无卤欧盟环保) | 湿敏器件 | 2021-06-11 | [7 empty] | 样品 | [12 empty] | 通用 | 3000 | 3000 | 3000 | 3000 |  |  |  | Level 1 |  | (SEV)DCDC_2.7V - 5.5V_2200 mA_JW7115A-2 |  | Moisture sentivity components | [6 empty] | 0 | 0.00095 m | 0.008 m
262 | HQ11152006009 | HQ3120GW82000 | 1 | uP7558QMA5-20 | (SEV)DCDC_2.7 V~ 5.5 V_2500 mA_uP7558QMA5-20 |  | 替代料 |  | 力智电子 | Ⅰ级(无卤欧盟环保) | 湿敏器件 | 2021-06-11 | [7 empty] | 样品 | [12 empty] | 限用 | 3000 | 3000 | 3000 | 3000 |  |  |  | Level 3 |  | (SEV)DCDC_2.7 V~ 5.5 V_2500 mA_uP7558QMA5-20 |  | Moisture sentivity components | [5 empty] | 二供 | 0 | 0.00095 m | 0.008 m
263 | HQ11152005009 | HQ3120GW82000 | 1 | G546B2P1U | (SEV)负载开关_87 毫欧_0.71 W | 1 | 主料 | U166 | GMT(致新科技) | Ⅰ级(无卤欧盟环保) | 湿敏器件 | 2021-06-07 | [7 empty] | 样品 | [12 empty] | 通用 | 2500 | 2500 | 2500 | 2500 |  |  |  | Level 3 |  | (SEV)Load Switch_87 毫欧_0.71 W | GMT | Moisture sentivity components | [6 empty] | 3 | 0.00127 m | 0.008 m
263 | HQ11141245009 | HQ3120GW82000 | 1 | TPS2062CDR | (SEV)efuse IC_TPS2062CDR_6.19 mm_5 mm_1.75 mm |  | 替代料 |  | TI(德州仪器) | Ⅰ级(无卤欧盟环保) | 湿敏器件 | 2021-06-11 | [7 empty] | 样品 | [12 empty] | 在用 | 2500 | 2500 | 2500 | 2500 |  |  |  | Level 1 |  | (SEV)Efuse IC_TPS2062CDR_6.19 mm_5 mm_1.75 mm | TI | [6 empty] | 二供
264 | HQ11170434009 | HQ3120GW82000 | 1 | SN74CB3Q3257DBQR | (SEV)模拟开关_其它_4 | 5 | 主料 | U192,U211,U212,U1026,U1027 | TI(德州仪器) | Ⅰ级(无卤欧盟环保) | 湿敏器件 | 2021-09-28 | [7 empty] | 样品 | [12 empty] | 限用 | 2500 |  | 2500 |  |  |  |  | Level 2 |  |  | TI
264 | HQ11141071009 | HQ3120GW82000 | 1 | SGM330A-YQS/TR | (SEV)芯片_开关/多路复用器/多路信号分离器_-0.3~6_SSOP-16 |  | 替代料 |  | SGM（圣邦微） | Ⅰ级(无卤欧盟环保) | 湿敏器件 | 2021-01-13 | [7 empty] | 样品 | [12 empty] | 在用 | 3000 | 3000 | 3000 | 3000 |  |  |  | Level 3 |  | (SEV)IC_Mux/Demux_-0.3~6_SSOP-16 | SGMICRO | Moisture sentivity components | [5 empty] | 二供
265 | HQ11190023009 | HQ3120GW82000 | 1 | NIS5132MN1TXG | (SEV)efuse IC_NIS5132MN1TXG_3 mm_3 mm_1 mm | 1 | 主料 | U1010 | Onsemi(安森美) | Ⅰ级(无卤欧盟环保) | 湿敏器件 | 2021-07-16 | [7 empty] | 样品 | [12 empty] | 通用 | 3000 | 3000 | 3000 | 3000 |  |  |  | Level 1 |  |  | ONSemi
265 | HQ11140691009 | HQ3120GW82000 | 1 | MP5000ADQ-LF-Z | (SEV)efuse_IC_MP5000ADQ-LF-Z_3 mm_3 mm_1 mm |  | 替代料 |  | MPS(芯源) | Ⅰ级(无卤欧盟环保) | 湿敏器件 | 2021-07-16 | [7 empty] | 样品 | [11 empty] | 3907G004-001 | 通用 | 5000 | 5000 | 5000 | 5000 |  |  |  | Level 1 | [9 empty] | 二供
266 | HQ111D0011009 | HQ3120GW82000 | 1 | WGI210AT | (SEV)网卡芯片_MAC_千兆 | 2 | 主料 | U1016,U1018 | Intel | Ⅰ级(无卤欧盟环保) | 湿敏器件 | 2021-08-09 | [7 empty] | 样品 | [12 empty] | 在用 | 1000 | 1000 | 1000 | 1000 |  |  |  | Level 3 |  | (SEV)LAN_MAC_1G | Intel | [14 empty] | Stepping：A2 S-SPEC：SLJXR MM#：925132
267 | HQ11151421009 | HQ3120GW82000 | 1 | SY6287ZDEC | (SEV)Power Monitor_DFN2×2-6 | 1 | 主料 | U1076 | Silergy(矽力杰) | Ⅰ级(无卤欧盟环保) | 湿敏器件 | 2021-06-07 | [7 empty] | 样品 | [12 empty] | 通用 | 3000 | 3000 | 3000 | 3000 |  |  |  | Level 1
267 | HQ11152856000 | HQ3120GW82000 | 1 | SQ24092ZDEC | 负载开关_65 毫欧_1.53 W_SQ24092ZDEC_Silergy |  | 替代料 |  | Silergy(矽力杰) | Ⅰ级(无卤欧盟环保) | 湿敏器件 | 2021-06-07 | [7 empty] | 样品 | [12 empty] | 在用 | 3000 | 3000 | 3000 | 3000 |  |  |  | Level 1 |  | Load Switch_65 毫欧_1.53 W_SQ24092ZDEC_Silergy |  | Humidity Sensitive | [5 empty] | 二供 | 3 | 0.003 m | 0.002 m
268 | HQ11140410009 | HQ3120GW82000 | 1 | SN74LVC2G17DBVR | (SEV)芯片_缓冲器/驱动器/收发器_双路施密特触发缓冲器_1.65-5.5V_SOT-23_8P | 1 | 主料 | U1079 | TI(德州仪器) | Ⅰ级(无卤欧盟环保) | 湿敏器件 | 2021-09-28 | [7 empty] | 样品 | [12 empty] | 限用 | 3000 |  | 3000 |  |  |  |  | Level 1 |  |  | TI
268 | HQ11140807009 | HQ3120GW82000 | 1 | 74LVC2G17GV | (SEV)芯片_缓冲器/驱动器/收发器_Dual non-inverting Schmitt trigger with 5 V tolerant input_1.65 V to 5.5 V_SOT457 |  | 替代料 |  | Nexperia（安世） | Ⅰ级(无卤欧盟环保) | 湿敏器件 | 2021-09-28 | [7 empty] | 样品 | [12 empty] | 限用 | 3000 | 3000 | 3000 | 3000 |  |  |  | Level 1 |  | (SEV)IC_Buffer/Driver/Transceiver_Dual non-inverting Schmitt trigger with 5 V tolerant input_1.65 V to 5.5 V_SOT457 | Nexperia | Moisture sentivity components | [5 empty] | 二供 | 3 | 0.00095 m | 0.008 m
269 | HQ11310184009 | HQ3120GW82000 | 1 | X1G004451003600 | (SEV)有源晶振_50 M_50 ppm_3.3 V_SMD_X1G004451003600_SEIKO EPSON | 1 | 主料 | X4 | Epson Toyocom | Ⅰ级(无卤欧盟环保) | 湿敏器件 | 2021-09-02 | [7 empty] | 样品 | [12 empty] | 在用 | 3000 | 3000 | 3000 | 3000 |  |  |  | Level 1 |  | (SEV)Crystal Oscillator_50 M_50 ppm_3.3 V_SMD_X1G004451003600_SEIKO EPSON | SeikoEpson | Moisture sentivity components | [13 empty] | crystal oscillator
269 | HQ11310219009 | HQ3120GW82000 | 1 | JYOD5H7H3C5Y-50.000 | (SEV)有源晶振_50.000MHZ_±50ppm_3.3 V_JYOD5H7H3C5Y-50.000_Guoxin Jingyuan Electronics Co.,Ltd |  | 替代料 |  | 国芯晶源 | Ⅰ级(无卤欧盟环保) | 湿敏器件 | 2021-07-19 | [7 empty] | 样品 | [12 empty] | 在用 | 1000 | 1000 | 1000 | 1000 |  |  |  | Level 1 |  | (SEV)Crystal Oscillator_50.000MHZ_±50ppm_3.3 V_JYOD5H7H3C5Y-50.000_Guoxin Jingyuan Electronics Co.,Ltd |  | Moisture sentivity components | [5 empty] | 二供
270 | HQ11300003000 | HQ3120GW82000 | 1 | Q13FC1350000400 | 无源晶体_32.768k_20ppm_12.5 pf_3215 | 1 | 主料 | X6 | Epson Toyocom | Ⅰ级(无卤欧盟环保) | 非湿敏器件 | 2021-08-23 | [7 empty] | 样品 | [12 empty] | 通用 | 3000 | 3000 | 3000 | 3000 | [6 empty] | SeikoEpson
270 | HQ11300017000 | HQ3120GW82000 | 1 | Q-SC32S03220C5AAAF | 无源晶体_32.768k_20ppm_12.5 pf_3215 |  | 替代料 |  | Seiko(精工电子)_失效 | Ⅰ级(无卤欧盟环保) | 湿敏器件 | 2021-09-29 | [7 empty] | 样品 | [12 empty] | 通用 | 3000 | 3000 | 3000 | 3000 |  |  |  | Level 1 | [9 empty] | 二供
271 | HQ11300600009 | HQ3120GW82000 | 1 | 7M48020003 | (SEV)无源晶体_48mhz_32ppm_10 pf | 1 | 主料 | X7 | TXC(晶技) | Ⅰ级(无卤欧盟环保) | 湿敏器件 | 2021-07-19 | [7 empty] | 样品 | [12 empty] | 通用 | 3000 | 0 | 3000 | 0 |  |  |  | Level 1 |  | (SEV)Crystal_48mhz_32ppm_10 pf | TXC | Moisture sentivity components
271 | HQ11300679000 | HQ3120GW82000 | 1 | X3S048000L81H-HZ | 无源晶体_48MHz_+/-8ppm_8 pf |  | 替代料 |  | H.ELE(加高) | Ⅰ级(无卤欧盟环保) | 湿敏器件 | 2021-08-24 | [7 empty] | 样品 | [12 empty] | 通用 | 3000 | 3000 | 3000 | 3000 |  |  |  | Level 1 |  | Crystal_48MHz_+/-8ppm_8 pf | H.ELE | [6 empty] | 二供
272 | HQ11300603009 | HQ3120GW82000 | 1 | 7M25020008 | (SEV)无源晶体_25MHZ_±20PPM_20 pf | 3 | 主料 | X8,X9,X10 | TXC(晶技) | Ⅰ级(无卤欧盟环保) | 湿敏器件 | 2021-07-19 | [7 empty] | 样品 | [12 empty] | 通用 | 3000 | 0 | 3000 | 0 |  |  |  | Level 1 |  |  | TXC
272 | HQ11300622000 | HQ3120GW82000 | 1 | X3S025000BI1H-HS | 无源晶体_25MHz_+/-10ppm_18 pf |  | 替代料 |  | H.ELE(加高)_失效 | Ⅰ级(无卤欧盟环保) | 湿敏器件 | 2021-08-25 | [7 empty] | 样品 | [12 empty] | 通用 | 3000 | 3000 | 3000 | 3000 |  |  |  | LEVEL 1 | [9 empty] | 二供
273 | HQ11200507009 | HQ3120GW82000 | 1 | LBAV99LT1G | (SEV)快恢复二极管_SOT23 | 23 | 主料 | D1,D2,D4,D60,D75,D76,D77,D78,D79,D82,D84,D85,D86,D88,D90,D92,D94,D95,D96,D97,D98,D99,D100 | LRC(乐山无线电) | Ⅰ级(无卤欧盟环保) | 湿敏器件 | 2021-07-27 | [7 empty] | 样品 | [12 empty] | 在用 | 3000 | 3000 | 3000 | 3000 |  |  |  | Level 1 |  |  | LRC
273 | HQ11200427009 | HQ3120GW82000 | 1 | BAV99LT1 | (SEV)快恢复二极管_BAV99LT1_Prisemi |  | 替代料 |  | Prisemi(芯导） | Ⅰ级(无卤欧盟环保) | 湿敏器件 | 2021-07-27 | [7 empty] | 样品 | [12 empty] | 限用 | 3000 | 3000 | 3000 | 3000 |  |  |  | Level 1 |  |  | Prisemi | [6 empty] | 二供
276 | HQ1210B183009 | HQ3120GW82000 | 1 | MB_ShengYi_V5_SR3008 | (SEV)SR3008_主板PCB_V5_东莞生益_12_SINGLE SIZE:479x427.5x1.98_PANEL SIZE:479x427.5x1.98_IT170GRA1_12L_1*1 | 1 | 主料 | PCB | 东莞生益 | Ⅱ级(欧盟环保) | 湿敏器件 | 2021-06-07 | [7 empty] | 封样 | [12 empty] | 在用 | 1 | 1 | 1 | 1 |  |  |  | Level 5 |  | (SEV)SR3008_MB PCB_V5_12_SINGLE SIZE:479x427.5x1.98_PANEL SIZE:479x427.5x1.98_IT170GRA1_12L_1*1
276 | HQ1210B184009 | HQ3120GW82000 | 1 | MB_GuangHe_V5_SR3008 | (SEV)SR3008_主板PCB_V5_广合_12_SINGLE SIZE:479x427.5x1.98_PANEL SIZE:479x427.5x1.98_IT170GRA1_12L_1*1 |  | 替代料 |  | 广合 | Ⅱ级(欧盟环保) | 湿敏器件 | 2021-06-07 | [7 empty] | 封样 | [12 empty] | 在用 | 1 | 1 | 1 | 1 |  |  |  | Level 5 |  | (SEV)SR3008_MB PCB_V5_Delton_12_SINGLE SIZE:479x427.5x1.98_PANEL SIZE:479x427.5x1.98_IT170GRA1_12L_1*1 | Delton | [6 empty] | 二供
277 | HQ11710024000 | HQ3120GW82000 | 1 | CL05A106MQ5NUNC,JMK105CBJ106MV-F,V106M0402HSR6R3NCT,GRM155R60J106ME44D +GRM155R60J106ME44J | 电容_10uF_0402_X5R_6.3 V_M(±20%) | 3 | 主料 | C1118,C1120,C1125 | Samsung(三星),TAIYO YUDEN(太阳诱电),微容,MURATA(村田) | Ⅰ级(无卤欧盟环保) | 湿敏器件 | 2021-09-06 | [7 empty] | 样品 | [12 empty] | 通用 | 10000 | 10000 | 10000 | 10000 |  |  |  | Level 1 |  | Capacitor_10uF_0402_X5R_6.3 V_M(±20%) | Samsung,TAIYO,Viiyong,MURATA | Moisture sentivity components
278 | HQ11111386009 | HQ3120GW82000 | 1 | NB3W800LMNTXG | (SEV)时钟芯片_QFN48_clock buffer | 1 | 主料 | U82 | Onsemi(安森美) | Ⅰ级(无卤欧盟环保) | 湿敏器件 | 2020-12-20 | [7 empty] | 样品 | [12 empty] | 在用 | 2500 | 2500 | 2500 | 2500 |  |  |  | Level 1 |  | (SEV)Clock IC_QFN48_clock buffer | ONSemi | Moisture sentivity components
278 | HQ11111142009 | HQ3120GW82000 | 1 | 9ZXL0851EKILFT | (SEV)时钟芯片_VFQFPN-48P_clock buffer |  | 替代料 |  | IDT | Ⅰ级(无卤欧盟环保) | 湿敏器件 | 2021-04-21 | [7 empty] | 样品 | [12 empty] | 在用 | 3000 |  | 3000 |  |  |  |  | Level 3 |  | (SEV)Clock IC_VFQFPN-48P_clock buffer | IDT | [6 empty] | 二供
279 | HQ119D0151009 | HQ3120GW82000 | 1 | HFL1040-L0C3L-9H | (SEV)Pin header_4 pin_非湿敏器件_FOXCONN | 1 | 主料 | J4A1 | Foxconn | Ⅰ级(无卤欧盟环保) | 非湿敏器件 | 2021-06-15 | [7 empty] | 封样 | [12 empty] | 在用 | 400 | 400 | 4000 | 4000 | [5 empty] | (SEV)Pin Header_4 pin_None-Moisture sentivity components_FOXCONN | FIT | None-Moisture sentivity components | [6 empty] | 0 | 0.002 m | 0.024 m |  |  |  |  | FOXCONN
280 | HQ119G0386009 | HQ3120GW82000 | 1 | 33002W00-2x4PA-DPH | (SEV)线对板连接器_12.9 mm_8 pin_3 mm_33002W00-2x4PA-DPH | 1 | 主料 | J210 | 胜蓝 | Ⅰ级(无卤欧盟环保) | 非湿敏器件 | 2021-06-15 | [7 empty] | 封样 | [12 empty] | 在用 | 250 | 250 | 2000 | 2000 | [5 empty] | (SEV)Wire-to-Board Connector_12.9 mm_8 pin_3 mm_33002W00-2x4PA-DPH | JCTC | Non-humidity Sensitive | [6 empty] | 0 | 0.02 m | 0.032 m
281 | HQ119G0385009 | HQ3120GW82000 | 1 | 33002W00-2x2PA-DPH | (SEV)线对板连接器_12.9 mm_4 pin_3 mm_33002W00-2x2PA-DPH | 1 | 主料 | J198 | 胜蓝 | Ⅰ级(无卤欧盟环保) | 非湿敏器件 | 2021-06-15 | [7 empty] | 封样 | [12 empty] | 在用 | 250 | 250 | 10000 | 10000 | [5 empty] | (SEV)Wire-to-Board Connector_12.9 mm_4 pin_3 mm_33002W00-2x2PA-DPH | JCTC | Non-humidity Sensitive | [6 empty] | 0 | 0.02 m | 0.024 m
282 | HQ119G0303009 | HQ3120GW82000 | 1 | FM-200W00-2X5P-S0AH10R | (SEV)线对板连接器_6.5 mm_9 pin_2 mm_CONN_ShengLan No Pin 10 | 1 | 主料 | J86 | 胜蓝 | Ⅱ级(欧盟环保) | 非湿敏器件 | 2021-06-15 | [7 empty] | 封样 | [12 empty] | 在用 | 700 | 700 | 14000 | 14000 | [5 empty] | (SEV)Wire-to-Board Connector_9 pin_2 mm_CONN_ShengLan No Pin 10 | JCTC | Non-humidity Sensitive | [6 empty] | 3 | 0.002 m | 0.032 m |  |  |  |  | ShengLan
282 | HQ119D0200009 | HQ3120GW82000 | 1 | PH107JH-009G11AP | (SEV)Pin header_9 pin_非湿敏器件 |  | 替代料 |  | JXT | Ⅰ级(无卤欧盟环保) | 非湿敏器件 | 2021-07-16 | [7 empty] | 封样 | [12 empty] | 在用 | 700 | 700 | 6300 | 6300 | [5 empty] | (SEV)Pin Header_9 pin_Non-humidity Sensitive | YTOP | [6 empty] | 二供 | 3 | 0.012 m | 0.024 m
283 | HQ119D0148009 | HQ3120GW82000 | 1 | FM-254W00-1X4P-S0A86R | (SEV)Pin header_4 pin_非湿敏器件_ShengLan | 2 | 主料 | J54,PJ1 | 胜蓝 | Ⅱ级(欧盟环保) | 非湿敏器件 | 2021-06-15 | [7 empty] | 封样 | [12 empty] | 在用 | 400 | 400 | 7200 | 7200 | [5 empty] | (SEV)Pin Header_4 pin_Non-humidity Sensitive_ShengLan | JCTC | None-Moisture sentivity components | [6 empty] | 0 | 0.016 m | 0.024 m |  |  |  |  | ShengLan
283 | HQ119G0443009 | HQ3120GW82000 | 1 | PH192FH-004G1AP | (SEV)线对板连接器_10.14 mm_4 pin_2.54 mm_Debug-connector-PH192FH-004G1AP |  | 替代料 |  | JXT | Ⅰ级(无卤欧盟环保) | 非湿敏器件 | 2021-07-24 | [7 empty] | 封样 | [12 empty] | 在用 | 350 | 350 | 3150 | 3150 | [5 empty] | (SEV)Wire-to-Board Connector_10.14 mm_4 pin_2.54 mm_Debug-connector-PH192FH-004G1AP | YTOP | [6 empty] | 二供 | 0 | 0.016 m | 0.024 m
285 | HQ119D0185009 | HQ3120GW82000 | 1 | HS12031-0000-9F | (SEV)Pin header_3 pin_非湿敏器件 | 10 | 主料 | BMC_DEBUG1,J122,J124,J246,J5F3,J5F4,J5F7,J5F15,J5F16,RTC_RST | Foxconn | Ⅱ级(欧盟环保) | 非湿敏器件 | 2021-06-15 | [7 empty] | 封样 | [12 empty] | 在用 | 3500 | 3500 | 3500 | 3500 | [5 empty] | (SEV)Pin Header_3 pin_Non-humidity Sensitive | FIT | Non-humidity Sensitive | [6 empty] | 1 | 0.016 m | 0.024 m
285 | HQ119D0201009 | HQ3120GW82000 | 1 | PH192LH-0036110P | (SEV)Pin header_3 pin_非湿敏器件 |  | 替代料 |  | JXT | Ⅰ级(无卤欧盟环保) | 非湿敏器件 | 2021-07-24 | [7 empty] | 封样 | [12 empty] | 在用 | 350 | 350 | 3150 | 3150 | [5 empty] | (SEV)Pin Header_3 pin_Non-humidity Sensitive | YTOP | [6 empty] | 二供 | 1 | 0.016 m | 0.024 m
286 | HQ11900887009 | HQ3120GW82000 | 1 | 43-42030-01551RHF-HQ | (SEV)接口_板上_DeRen | 1 | 主料 | J52 | Deren(得润电子) | Ⅰ级(无卤欧盟环保) | 非湿敏器件 | 2021-06-15 | [7 empty] | 封样 | [12 empty] | 在用 | 1000 | 1000 | 10000 | 10000 | [5 empty] | (SEV)Interface_DeRen | Deren | None-Moisture sentivity components | [6 empty] | 2 | 0.001145 m | 0.056 m |  |  |  |  | DeRen
287 | HQ119F0056009 | HQ3120GW82000 | 1 | 10247588F051 | (SEV)RJ45连接器 | 4 | 主料 | J150,J176,J177,J242 | 意兆 | Ⅱ级(欧盟环保) | 非湿敏器件 | 2021-06-15 | [7 empty] | 封样 | [12 empty] | 在用 | 1800 | 1800 | 5400 | 5400 | [5 empty] | (SEV)RJ45 Connector | CZTYIZHAO | None-Moisture sentivity components | [6 empty] | 4 | 0.00102 m | 0.032 m |  |  |  |  | YiZhao
289 | HQ11910914009 | HQ3120GW82000 | 1 | C20009-12643-P | (SEV)板板连接器_50 pin_2.54 mm_7.88 mm_插座（母头）_不支持大电流_FanJia | 2 | 主料 | J75,J76 | 凡甲 | Ⅰ级(无卤欧盟环保) | 非湿敏器件 | 2021-09-08 | [7 empty] | 封样 | [12 empty] | 在用 | 120 | 120 | 480 | 480 | [5 empty] | (SEV)BTB Connector_50 pin_2.54 mm_7.88 mm_Socket_Without Large Current_FanJia | ALLTOP | Non-humidity Sensitive | [6 empty] | 3 | 0.00254 m | 0.064 m |  |  |  |  | FabJia
291 | HQ119B0031009 | HQV1002574PCB | 2 | WNMBP06-01NK0-EH | (SEV)CPU SOCKET_SOCKET P4 Back Plate | 2 | 主料 | CPU0_BP,CPU1_BP | Foxconn | Ⅰ级(无卤欧盟环保) | 非湿敏器件 | 2021-06-15 | [6 empty] | 2021/01/27 | 封样 | [12 empty] | 在用 | 100 | 100 | 100 | 100 | [5 empty] | (SEV)CPU SOCKET_SOCKET P4 Back Plate | FIT | None-Moisture sentivity components | [6 empty] | 1 | 0.04 m | 0.29 m
293 | HQ119B0036009 | HQV1002574PCB | 2 | WNMBL60-1NNK0-EH | (SEV)CPU SOCKET | 2 | 主料 | CPU0_PLATE,CPU1_PLATE | Foxconn | Ⅰ级(无卤欧盟环保) | 非湿敏器件 | 2021-06-15 | [6 empty] | 2021/01/27 | 封样 | [12 empty] | 在用 | 50 | 50 | 50 | 50 | [5 empty] | (SEV)CPU SOCKET | FIT | None-Moisture sentivity components | [6 empty] | 0 | 0.0975 m | 0.29 m |  |  |  |  | Socket P4 Bolster+Dust Cover
295 | HQ119B0024009 | HQV1002575PCB | 2 | AHSK0031-P002C | (SEV)CPU Socket | 2 | 主料 | CPU0_BP,CPU1_BP | LOTES(得意) | Ⅰ级(无卤欧盟环保) | 非湿敏器件 | 2021-09-10 | [6 empty] | 2021/07/19 | 封样 | [12 empty] | 在用 | 100 | 100 | 1000 | 1000 | [5 empty] | (SEV)CPU SOCKET | LOTES | [7 empty] | 0 | 0.08 m | 0.27 m |  |  |  |  | CPU SOCKET P4 BP
297 | HQ119B0037009 | HQV1002575PCB | 2 | AZIF0196-P001C | (SEV)CPU Socket | 2 | 主料 | CPU0_PLATE,CPU1_PLATE | LOTES(得意) | Ⅰ级(无卤欧盟环保) | 非湿敏器件 | 2021-08-21 | [6 empty] | 2021/07/19 | 封样 | [12 empty] | 在用 | 100 | 100 | 1000 | 1000 | [5 empty] | (SEV)CPU SOCKET | LOTES | None-Moisture sentivity components | [6 empty] | 0 | 0.09 m | 0.024 m |  |  |  |  | CPU SOCKET P4 TFLM COVER